## BODY
B01=Empty filter group
序号 | 部品编号 | 部品名称(英) | 部品名称(中) | 数量 | 供应厂家 | 备注 | 仓库号
1 | 17200-AAR8-9100 | AIR/C ASSY | 空滤器 | 1 | 博远 |  | J
2 | 17211-AAR8-9000 | Air filter element | 空滤器滤芯 | 1 | 博远 |  | J
3 | 90652-DGW-9100 | Air filter clamp | 空滤器卡箍 | 1 | 博远 |  | J
4 | 17231-AAR8-E100 | Air filter cover | 空滤器盖 | 1 | 博远 |  | J
5 | 1721A-LA-9000 | Air filter inlet pipe | 空滤器进气管 | 1 | 博远 |  | J
6 | 90652-DGW-9200 | Air filter inlet pipe clamp | 空滤器进气管卡箍 | 1 | 博远 |  | J
B02=Electrical system
序号 | 部品编号 | 部品名称(英) | 部品名称(中) | 数量 | 供应厂家 | 备注 | 仓库号
1 | 32100-AFA9-E100 | HARNESS WIRE | 主电缆 | 1 | 中能电缆厂 |  | E
2 | 30410-DGW-E000 | speed converter | 点火器 | 1 | 温岭日正 |  | B
3 | 31600-DGW-E000 | REG REC COMP | 稳压器 | 1 | 温岭日正 |  | B
4 | 38300-AFA9-9000 | RELAY ASSY WINKER | 闪光器 | 1 | 温岭日正 |  | B
5 | 35850-F8-9000 | SET START MAG ASSY | 继电器 | 1 | 温岭日正 |  | B
6 | 38110-XF-9000 | HORN COMP (HIGH) | 喇叭 | 1 | 台州齐科 |  | B
7 | 3051A-DGW-9100 | COIL ASSY IGN | 高压包 | 1 | 温岭日正 |  | B
8 | 31500-F8-A201 | BATTERY YTX7A-BS | 电瓶 | 1 | 广东猛狮 | 依订单要求 | C
9 | 89010-F8-9000 | The accessory tools | 随车工具 | 1 | 陈峰 |  | C
10 | 90006-F8-9000 | TIE 250mm | 扎带250mm | 5 | 王秀英 |  | C
B03=Splash guard
序号 | 部品编号 | 部品名称(英) | 部品名称(中) | 数量 | 供应厂家 | 备注 | 仓库号
1 | 17552-AFA9-9000 | After the front fender | 后挡泥板前部 | 1 | 台州轩伟 |  | A
2 | 80105-AFA9-9000 | Rear fender lower | 后挡泥板 | 1 | 台州轩伟 |  | D
3 | 61100-AFA9-9000 | Front fender | 前挡泥板 | 1 | 台州轩伟 |  | A
4 | 61100-AFA9-9100 | The front fender | 前轮挡泥板 | 1 | 台州轩伟 |  | D
5 | 50613-AFA9-9000 | Frame fender | 车架挡泥板 | 1 | 台州轩伟 |  | A
6 | 80102-B08-9600 | The rear fender | 后轮挡泥板 | 1 | 台州轩伟 |  | C
B04=Big tide/single
序号 | 部品编号 | 部品名称(英) | 部品名称(中) | 数量 | 供应厂家 | 备注 | 仓库号
1 | 50500-AFA9-9100 | STAND COMP MAIN | 大撑 | 1 | 台州汇晶 |  | F
2 | 50352-F8-9300 | STOPPER RUBBER | 大撑橡皮 | 1 | 路桥橡胶厂 |  | C
3 | 95014-B08-E000 | SPG D MAIN STAND | 大撑弹簧 95mm | 1 | 敏峰弹簧 |  | C
4 | 50530-AFA9-9000 | SIDE STAND COMP | 单撑 | 1 | 台州汇晶 |  | F
5 | 90101-TW-E000 | SCREW SIDE STAND PIVOT | 单撑螺丝M10 | 1 | 兴吉 |  | H
6 | 95015-DGW-E000 | SPG B1 SIDE STAND | 单撑弹簧 95mm | 1 | 敏峰弹簧 |  | C
7 | 50503-DGW-9100 | SHAFT MAIN STAND | 大撑轴 | 1 | 兴吉 |  | H
8 | 95801-08000-03 | WANSHER 8MM | 平垫片φ8 | 1 | 兴吉 |  | H
9 | 97001-16250 | SPLIT PINΦ1.6X25 | 开口销φ1.6X25 | 1 | 兴吉 |  | H
B05=The frame and the bracket
序号 | 部品编号 | 部品名称(英) | 部品名称(中) | 数量 | 供应厂家 | 备注 | 仓库号
1 | 50100-AFA9-9100 | The frame | 车架 | 1 | 台州汇晶 |  | F
2 | 50350-AFA9-9100 | hanger | 吊架 | 1 | 台州汇晶 |  | F
3 | 50353-ABA9-9000 | Hanger rubber | 吊架橡皮 | 1 | 市场 | 四冲50专用 | C
4 | 50355-DGW-9000 | AXLE ENG HANGER B | 车架吊架螺栓 | 1 | 兴吉 |  | H
5 | 77235-AFA9-9000 | Seat cushion lock plate | 座垫锁 | 1 | 台州汇晶 |  | F
6 | 53200-AFA9-9000 | Seat cushion lock plate | 后牌照支架 | 1 | 台州汇晶 |  | F
7 | 50310-AFA9-9000 | Panel bracket | 面板支架 | 1 | 台州汇晶 |  | F
8 | 5071A/B-AFA9-9000 | pedal | 脚蹬 | 1SET |  |  | F
9 | 81200-AFA9-9000 | After the armrest | 后扶手（左右） | 1SET |  |  | C
11 | 91602-AFA9-9000 | Clay tablets after stent | 后泥板支架 | 1 | 台州汇晶 |  | F
12 | 91601-AFA9-9000 | Tail lights stent | 尾灯支架 | 1 | 台州汇晶 |  | F
13 | 33458-AFA9-9000 | After the reflector bracket | 后反射器支架 | 1 | 台州汇晶 |  | F
14 | 80109-B08-9200 | The rear fender left bracket | 后轮挡泥板左支架 | 1 | 张兴夫 |  | C
15 | 80110-ALA1-9000 | The right rear wheel fender bracket | 后轮挡泥板右支架 | 1 | 张兴夫 |  | C
B06=The front wheel and front disc brake assembly
序号 | 部品编号 | 部品名称(英) | 部品名称(中) | 数量 | 供应厂家 | 备注 | 仓库号
1 | 44600-AFA9-9052 | RIM FR WHEEL | 前铝轮 | 1 | 鑫宝 | 依订单要求 | F
2 | 44710-B08-9200 | Tire 120/70-12 | 轮胎120/70-12 | 1 | 台州富丰 | 依订单要求 | F
3 | 44311-JYI-9000 | COLLAR FR WHEEL SIDE Φ12*27 | 前轮衬套Φ12*27 | 1 | 兴吉 |  | H
4 | 44301-WY-9000 | AXLE FR WHEEL 12*220 | 前轮轴 M12*220 | 1 | 兴吉 |  | H
5 | 45121-AFA9-9000 | DISK FR BRAKE | 前碟刹盘 | 1 | 瑞安驰泰 |  | G
6 | 4550A-AFA9-9100 | Front disc brake assembly | 前碟刹总成 | 1 | 瑞安驰泰 |  | G
7 | 45105-AFA9-9000 | BRAKE PAD SET | 前刹车片 | 1SET | 瑞安驰泰 |  | G
8 | 45500-AFAD-9000 | Disc brakes pump | 前碟刹上泵 | 1 | 瑞安驰泰 |  | G
9 | 53175-AFA9-9000 | LEVER | 前碟刹手柄 | 1 | 瑞安驰泰 |  | G
10 | 45200-AFA9-9100 | CALIPER ASSY FR | 前碟刹下泵 | 1 | 瑞安驰泰 | 标配黑色，具体依订单要求 | G
11 | 44800-AFA9-9000 | actuator | 传动器 | 1 | 温岭吉通 |  | G
12 | 42753-DGW-9000 | valve | 气门嘴(含气帽) | 1 | 台州富丰 |  | F
B07=Fuel tank assembly and pipe fittings
序号 | 部品编号 | 部品名称(英) | 部品名称(中) | 数量 | 供应厂家 | 备注 | 仓库号
1 | 17500-AFA9-9000 | The fuel tank | 油箱 | 1 | 新洲 |  | G
2 | 17620-F8-9000 | The cap | 油箱盖 | 1 | 新洲 |  | G
3 | 3780A-AFA9-9000 | Oil level sensor assembly | 汽油传感器总成 | 1 | 温岭浙港 |  | B
4 | 18658-TW-9000 | The filter | 过滤器 | 1 | 浙江玉龙 |  | C
5 | 1768A-ACA2-9000 | Oil filter inlet pipe 220mm | 滤油器进油管220mm | 1 | 四川川环 |  | C
6 | 1768C-TW-9000 | Oil filter flowline 390mm | 滤油器出油管390mm | 1 | 四川川环 |  | C
7 | 1768C-DW-9100 | Oil pump flowline 490mm | 油泵出油管490mm | 1 | 四川川环 |  | C
8 | 1768B-GZ-9000 | Negative pressure pipe 650mm | 负压管650mm | 1 | 四川川环 |  | C
9 | 19411-F8-9000 | Steel pickup spring Φ 8.5 | 钢皮卡簧Φ8.5 | 6 | 敏峰弹簧 |  | B
10 | 19412-F8-9000 | Steel pickup spring Φ 7.5 | 钢皮卡簧Φ7.5 | 2 | 敏峰弹簧 |  | B
11 | 16700-LKA5-9000 | The oil pump | 油泵 | 1 | 浙江玉龙 |  | C
12 | 90016-DGW-9000 | Spring 200 mm tubing protection | 油管保护弹簧165mm | 1 | 敏峰弹簧 |  | C
13 | 90016-TK-9000 | Spring 360 mm tubing protection | 油管保护弹簧340mm | 1 | 敏峰弹簧 |  | C
14 | 90016-ABAD-9000 | Spring 460 mm tubing protection | 油管保护弹簧460mm | 1 | 敏峰弹簧 |  | C
B08=Direction of the group
序号 | 部品编号 | 部品名称(英) | 部品名称(中) | 数量 | 供应厂家 | 备注 | 仓库号
1 | 53100-AFA9-9000 | The direction of the | 方向把 | 1 | 台州汇晶 |  | F
2 | 8811A-AFA9-9000 | Rear view mirror | 后视镜 | 1SET | 黄岩华洋 |  | C
3 | 53140-GZ-9000 | Come on hand to set | 加油手把套 | 1 | 黄岩阳光 |  | B
4 | 53166-GZ-9000 | The set of left hand | 左手把套 | 1 | 黄岩阳光 |  | B
5 | 53168-AAA3-9000 | Hand on the fixed seat | 油门固定座 | 1 | 宁波万利 贝龙 |  | B
6 | 53205-AFA9-9000 | Instrument shell | 仪表壳 | 1 | 台州轩伟 |  | D
7 | 53208-AFA9-9000 | Instrument shell cap | 仪表壳小盖 | 1 | 台州轩伟 |  | D
8 | 53206-AFA9-9000 | windshield | 挡风罩 | 1 | 台州轩伟 |  | D
9 | 64210-AFA9-9000 | Small windshield cover | 挡风罩小盖 | 1 | 台州轩伟 |  | D
10 | 92201-10045-03 | BOLT FLANGE 10*45 | 方向把安装螺丝M10*45 | 1 | 兴吉 |  | H
11 | 53125-F8-9000 | COLLAR HANDLE SET | 方向把锁紧套 | 1 | 兴吉 |  | H
12 | 95401-10000-03 | NUT, M10 | 方向把安装螺帽M10 | 1 | 兴吉 |  | H
B09=Lamps and reflectors
序号 | 部品编号 | 部品名称(英) | 部品名称(中) | 数量 | 供应厂家 | 备注 | 仓库号
1 | 33200-AFA9-9000 | Left headlamps | 左前大灯 | 1 | 台州轩伟 |  | B
2 | 33100-AFA9-9000 | The right front headlamps | 右前大灯 | 1 | 台州轩伟 |  | B
3 | 33700-AFA9-9000 | The tail lamp assembly | 后尾灯总成 | 1 | 台州轩伟 |  | B
4 | 33400-AFA9-9000 | Right turn signal | 右前转向灯 | 1 | 台州轩伟 |  | B
5 | 33450-AFA9-9000 | The left turn signal | 左前转向灯 | 1 | 台州轩伟 |  | B
6 | 33650-AFA9-9000 | After the left turn signal | 左后转向灯 | 1 | 台州轩伟 |  | B
7 | 33600-AFA9-9000 | Right rear turn signal | 右后转向灯 | 1 | 台州轩伟 |  | B
8 | 33741-F8-E000 | Side of the reflector | 侧反射器 | 2 | 上海科光 |  | C
9 | 33751-F8-E000 | After the reflector | 后反射器 | 1 | 上海科光 |  | C
10 | 33720-AFA9-9000 | After the license plate lamp | 后牌照灯 | 1 | 台州轩伟 |  | B
B10=Switch/stay/lock/meter
序号 | 部品编号 | 部品名称(英) | 部品名称(中) | 数量 | 供应厂家 | 备注 | 仓库号
1 | 37200-AFAD-E000 | SPEED METER ASSY | 仪表 | 1 | 安瑞达 | 依订单要求 | B
2 | 35010-AFA9-9000 | SW COMP LOCK | 套锁 | 1 | 瑞泰动力 |  | B
3 | 3515A-AFA9-9000 | SW ASSY RH HNDL | 右开关 | 1 | 宁波万利 贝龙 | 大灯常亮时选用带熄火开关 | B
4 | 3520A-AFA9-9000 | SW ASSY LB HNDL | 左开关 | 1 | 宁波万利 贝龙 |  | B
5 | 53205-AFA9-9100 | Instrument mask | 仪表罩 | 1 | 台州轩伟 |  | D
6 | 77240-ACAE-9000 | CABLE SEAT LOCK | 座垫锁线 | 1 | 上海晋福 |  | B
7 | 17910-AFA9-9100 | CABLE COMP THROT | 油门线 | 1 | 上海晋福 |  | B
B11=Muffler group
序号 | 部品编号 | 部品名称(英) | 部品名称(中) | 数量 | 供应厂家 | 备注 | 仓库号
1 | 1830A-AAR8-E300 | Muffler assembly | 消声器总成 | 1 | 卓驰 | 依订单要求 | G
2 | 18310-AAR8-9000 | Muffler elbow | 消声器弯管 | 1 | 卓驰 |  | G
3 | 18300-AAR8-9000 | Muffler tube | 消声器筒体 | 1 | 卓驰 |  | G
4 | 18311-B08-9000 | The exhaust pipe gasket | 排气管隔热垫 | 1 | 卓驰 |  | G
5 | 18318-AAR8-9200 | Fender garnish is | 消声器护罩 | 1 | 卓驰 |  | G
6 | 18291-F8-9000 | Muffler gasket | 消声器垫圈 | 1 | 卓驰 |  | G
B12=Plastic parts and installation parts
序号 | 部品编号 | 部品名称(英) | 部品名称(中) | 数量 | 供应厂家 | 备注 | 仓库号
1 | 64310-AFA9-9000 | The pedals | 脚踏板 | 1 | 台州轩伟 |  | A
2 | 64304-AFA9-9000 | The toolkit | 工具箱 | 1 | 台州轩伟 |  | A
3 | 83760-AFA9-9000 | Safety helmet hook | 安全帽挂钩 | 1 | 台州轩伟 |  | A
4 | 81142-AFA9-9000 | Number on the cover | 号码盖 | 1 | 台州轩伟 |  | A
5 | 83750-AFA9-9000 | Glove box cover before | 杂物箱前罩 | 1 | 台州轩伟 |  | D
6 | 64321-AFA9-9000 | The left box kit | 左工具箱盒 | 1 | 台州轩伟 |  | A
7 | 64320-AFA9-9000 | The right tool box box | 右工具箱盒 | 1 | 台州轩伟 |  | A
8 | 88210-AEA2-9000 | USB charging interface | USB充电接口 | 1 | 乐清浙南 |  | B
9 | 81257-AFA9-9000 | Glove compartments cover | 杂物箱内盖 | 1 | 台州轩伟 |  | A
10 | 64402-AFA9-9000 | Left the toolkit cover | 左工具箱盖 | 1 | 台州轩伟 |  | A
11 | 50326-AFA9-9000 | Electric bottle caps | 电瓶盖 | 1 | 台州轩伟 |  | A
12 | 81250-AFA9-9000 | Glove box | 杂物箱 | 1 | 台州轩伟 |  | A
13 | 81132-AFA9-9000 | Kit fittings | 工具箱连接件 | 1 | 台州轩伟 |  | A
14 | 17601-AFA9-9000 | Tank opening | 油箱口 | 1 | 台州轩伟 |  | A
15 | 17601-AFA9-9100 | The fuel tank cap | 油箱口盖 | 1 | 台州轩伟 |  | D
16 | 64309-AFA9-9000 | The toolkit rocker arm | 工具箱摇臂 | 1 | 台州轩伟 |  | A
17 | 64408-AFA9-9000 | The toolkit cover pin | 工具箱盖销 | 1 | 台州轩伟 |  | A
18 | 64408-AFA9-9000 | The toolkit cover pin | 油箱口盖销 | 1 | 台州轩伟 |  | A
19 | 17600-AFA9-9000 | Tank cover clamp | 油箱口盖压板 | 1 | 台州轩伟 |  | A
B13=Painted parts and installation parts
序号 | 部品编号 | 部品名称(英) | 部品名称(中) | 数量 | 供应厂家 | 备注 | 仓库号
1 | 64302-AFA9-9000 | The small | 前围 | 1 | 台州轩伟 |  | D
2 | 64301-AFA9-9000 | The front panel | 前面板 | 1 | 台州轩伟 |  | D
3 | 64305-AFA9-9000 | Right bead | 右护条 | 1 | 台州轩伟 |  | D
4 | 64306-AFA9-9000 | Left bead | 左护条 | 1 | 台州轩伟 |  | D
5 | 83500-AFA9-9000 | Right decorative | 右装饰板 | 1 | 台州轩伟 |  | D
6 | 83600-AFA9-9000 | Left decorative | 左装饰板 | 1 | 台州轩伟 |  | D
7 | 83755-AFA9-9000 | After decorating plate | 后装饰板 | 1 | 台州轩伟 |  | D
8 | 64329-AFA9-9000 | The front panel plate | 前面板盖板 | 1 | 台州轩伟 |  | D
9 | 64316-AFA9-9100 | Left before the general style | 左前通风格 | 1 | 台州轩伟 |  | D
10 | 64315-AFA9-9100 | Right front communication style | 右前通风格 | 1 | 台州轩伟 |  | D
11 | 83605-AFA9-9000 | The right side of the plate | 右侧板 | 1 | 台州轩伟 |  | D
12 | 83604-AFA9-9000 | On the left side of the plate | 左侧板 | 1 | 台州轩伟 |  | D
13 | 64316-AFA9-9000 | Left before the wind plate | 前左风板 | 1 | 台州轩伟 |  | D
14 | 64315-AFA9-9000 | Right before the wind plate | 前右风板 | 1 | 台州轩伟 |  | D
B14=After the shock absorber
序号 | 部品编号 | 部品名称(英) | 部品名称(中) | 数量 | 供应厂家 | 备注 | 仓库号
1 | 52500-ZNW-9000 | CUSHION ASSY RR (R) | 左后减震器 | 1 | 浙江名震 |  | G
2 | 52400-ZNW-9000 | CUSHION ASSY RR (L) | 右后减震器 | 1 | 浙江名震 |  | G
B15=After the rear wheel and brake parts
序号 | 部品编号 | 部品名称(英) | 部品名称(中) | 数量 | 供应厂家 | 备注 | 仓库号
1 | 42600-AFA1-9252 | After the aluminum wheel | 后铝轮 | 1 | 台州鑫宝 | 依订单要求 | F
2 | 44710-B08-9200 | tire 120/70-12 | 轮胎120/70-12 | 1 | 台州富丰 | 依订单要求 | F
3 | 42753-DGW-9000 | valve | 气门嘴(含气帽) | 1 | 台州富丰 |  | F
4 | 43121-AFA9-9000 | After the disc brake disc 190mm | 后碟刹盘190mm | 1 | 瑞安驰泰 |  | G
5 | 43210-AFA9-9100 | Connecting plate and bushing | 连接板及衬套 | 1 | 丰荣 |  | G
6 | 18669-F8-9000 | After the disc brake pipe clamp | 后碟刹管线夹 | 2 | 瑞安驰泰 |  | I
7 | 4350A-AFA9-9300 | After the disc brake | 后碟刹总成 | 1 | 瑞安驰泰 |  | G
8 | 43105-AFAD-9000 | After the disc brake friction disc | 后碟刹摩擦片 | 1SET | 瑞安驰泰 |  | G
9 | 53176-AFA9-9000 | After the disc brake lever | 后碟刹手柄 | 1 | 瑞安驰泰 |  | G
10 | 43500-AFAD-9000 | After the disc brake on the pump | 后碟刹上泵 | 1 | 瑞安驰泰 |  | G
11 | 43200-AFA9-9300 | After the disc brake pump under | 后碟刹下泵 | 1 | 瑞安驰泰 | 标配黑色，具体依订单要求 | G
12 | 93601-08025-02 | Front disc brake disc screw | 后碟刹盘螺丝(台阶) | 3 | 瑞安驰泰 |  | G
B16=Seat cushion set
序号 | 部品编号 | 部品名称(英) | 部品名称(中) | 数量 | 供应厂家 | 备注 | 仓库号
1 | 77200-AFA9-9000 | SEAT ASSY | 座垫 | 1 | 台州汇晶 | 依订单要求 | A
2 | 46500-AFA9-9000 | Radial clamp | 摇臂压板 | 1 | 台州汇晶 |  | F
B17=Bottom allied board/front adjuster/steel bowl/clip
序号 | 部品编号 | 部品名称(英) | 部品名称(中) | 数量 | 供应厂家 | 备注 | 仓库号
1 | 51500-AFA9-9000 | FORK SET L FR | 左前减震器 | 1 | 浙江名震 |  | G
2 | 51400-AFA9-9000 | FORK SET R FR | 右前减震器 | 1 | 浙江名震 |  | G
4 | 45128-AFA1-9000 | Disc brake pipe clamp | 碟刹管线夹（长线夹） | 1 | 瑞安驰泰 |  | G
5 | 53200-AFA9-9000 | Lower connection board | 下联板 | 1 | 台州汇晶 |  | F
6 | 45156-AFA9-9000 | Wire clip | 里程线线夹 | 1 | 瑞安驰泰 | 外径10mm小抱箍 | G
7 | 50306-FA-9000 | The main rod locking nut | 主杆锁紧螺帽 | 1 | 方嘉 |  | C
8 | 53220-FA-9000 | Adjusting nut | 调整螺母 | 1 | 方嘉 |  | C
9 | 53211-FA-9000 | RACE STRG TOP CONE | 上锥体座圈 | 1 | 方嘉 |  | C
10 | 53213-FA-9000 | BALL STEEL UP | 保持架上钢珠 | 1 | 方嘉 |  | C
11 | 50301-FA-9000 | RACE UP STRG BALL | 上珠碗 | 1 | 方嘉 |  | C
12 | 50302-FA-9000 | RACE (STRG BOT) BALL | 下珠碗 | 1 | 方嘉 |  | C
13 | 53214-FA-9000 | BALL STEEL DOWN | 保持架下钢珠 | 1 | 方嘉 |  | C
14 | 53212-FA-9000 | RACE (STRG BOTTOM) CONE | 下锥体座圈 | 1 | 方嘉 |  | C
15 | 50300-FA-9000 | Full set of steel bowls | 全套钢碗 | 1 | 方嘉 |  | C
B18=Engine and spare parts / accessory tools
序号 | 部品编号 | 部品名称(英) | 部品名称(中) | 数量 | 供应厂家 | 备注 | 仓库号
1 | 10000-SQ5A-9000 | The engine | 发动机 | 1 | 中能动力 | 依订单要求 | I
2 | 1610K-DGW-9100-A | carburetor | 化油器 | 1 | 友利 | 依订单要求 | I
—— | 88140-F8-9000 | Ignition off switch | 单撑熄火开关 | 1 | 黄岩九星 | 依订单要求 | B
—— | 90000-AFA9-9100 | A full set of standard parts | 全套标准件 | 1 | 兴吉 |  | H
—— | / | A full set of decals | 全套贴花标贴 | 1 | / | 依订单要求 | T