## ATA125-K2前鼓后碟刹状态
浙 江 涛 涛 车 业 股 份 有 限 公 司ZHE JIANG TAOTAO VEHICLES CO.,LTD
ATA125-K2猛禽款前鼓后碟刹状态 爆炸图 版本：1 日期2018年6月2日
覆盖件系统Cover system
No. | Chinese name | English name | Specification | Qty | ERP No. | Price | Remark | No. | Chinese name | English name | Specification | Qty | ERP No. | Remark
1 | 前塑料保险杆 | Bumper - Front | PP专用 | 1 | 605516 |  |  | 27 | 小扁头十字螺栓 | Cross Large Flat Head bolt; M6×16 | M6*16 | 2 | 104787
2 | 电器件塑料盖 | Control Box Cover | PP专用 | 1 | 605520 |  |  | 28 | 内六角大扁头螺栓 | Large flat head hex socket bolts; M6x12 | M6*12 | 26 | 113217
3 | 橡胶堵头 | Seats Bottom Rubber Parts; φ22 | φ22 | 2 | 112916 |  |  | 29 | 隔套 | Front Racks Installation Spacer; φ8.5×φ12×12 | φ8.5*φ12*12 | 4 | 116300
4 | 仪表前罩 | Speedometer Cover | PP专用 | 1 | 603887 |  |  | 30 | 橡胶套 | Front racks Installation Rubber Sleeve | 专用 | 4 | 116322
4 | 仪表前罩 | Speedometer Cover; Spray Paint | 单色喷漆 | 1 | 604053 |  |  | 31 | 轮毂装饰板 | Hub panel |  | 4 | 604749
4 | 仪表前罩 | Speedometer Cover; Water Transfer Printing | 水转印 | 1 | 604338 |  |  | 32 | 护手 | Handguard | 5 pcs | 1付 | 605572
5 | 仪表后罩 | Speedometer Housing Decoration Cover | PP专用 | 1 | 604052
5 | 仪表后罩 | Speedometer Housing Decoration Cover; Spray Paint | 单色喷漆 | 1 | 604054
5 | 仪表后罩 | Speedometer Housing Decoration Cover; Water Transfer Printing | 水转印 | 1 | 604339
6 | 仪表透明盖 | Speedometer Transparent Cover | PP专用 | 1 | 604055
7 | 仪表座 | Speedometer Housing | PP专用 | 1 | 604057
8 | 后货架面板 | Rear Rack Tray | PP专用 | 1 | 603884
9 | 坐垫防震橡胶 | Seat Shock Absorption Rubber Parts | 通用小捷豹 | 2 | 112957
10 | 前货架面板 | Front Rack Tray | PP专用 | 1 | 603885 |  |  |  | 前车体_ATA125-K2_喷漆：605570；后车体_ATA125-K_喷漆：604051；仪表前罩_ATA125-K_喷漆：604053；仪表后罩_ATA125-K_喷漆：604054；
11 | 前灯架 | HeadLight Trim | PP专用 | 1 | 605518
12 | 前车体 | Plastic Front Body | PP专用 | 1 | 605517
12 | 前车体 | Plastic Front Body-Painted ATA125-K | 单色喷漆 | 1 | 605570
12 | 前车体 | Plastic Front Body-Printed | 水转印 | 1 | 605571
13 | 左右脚踏 | Left and Right Footrest | PP专用 | 1付 | 603881 |  |  |  | 仪表前罩_ATA125-K_水转印：604338；仪表后罩_ATA125-K_水转印：604339；前车体_ATA125-K2_水转印：605571；后车体_ATA125-K_水转印：604337；
14 | 后车体 | Plastic Rear Body | PP专用 | 1 | 603879
14 | 后车体 | Plastic Rear Body-Painted ATA125-K | 单色喷漆 | 1 | 604051
14 | 后车体 | Plastic Rear Body-Printed ATA125-K | 水转印 | 1 | 604337
15 | 坐垫 | Seat - ATV | 专用 | 1 | 116313
16 | 法兰螺栓 | Hex Flange Bolt; M6x12 | M6*12 | 2 | 105131
17 | 自攻螺钉 | Cross Self Tapping Screw; ST4.8×12 | ST4.8*12 | 4 | 105382
18 | 自攻夹片 | Self Tapping Clip; M4.2 | M4.2 | 6 | 105873
19 | 平垫 | Flat Washer; φ6×φ22×1.5 | φ6*φ22*1.5 | 8 | 105455
20 | 对锁内六角螺栓 | Double lock Hex Socket Bolt; φ8×M6×20 | φ8*M6*20 | 8 | 113219
21 | 脚踏防震橡胶 | Pedals Shockproof Rubber Parts | 通用小捷豹 | 8 | 112956
22 | 自攻螺钉 | Cross Self Tapping Screw; ST4.2×12 | ST4.2*12 | 16 | 601797
23 | 面板小垫片 | Flat Washer; φ16×φ6.3×1.5 | φ6 | 22 | 101701
24 | 平垫 | Flat Washer; φ6x16x1.5 | φ6 | 18 | 105450 |  |  |  | 变更说明：
25 | 内六角大扁头螺栓 | Large flat head hex socket bolts; M6x16 | M6*16 | 15 | 110887
26 | 平垫 | Flat Washer; φ8×φ20×1.5 | φ8*φ20*1.5 | 18 | 105466
浙 江 涛 涛 车 业 股 份 有 限 公 司ZHE JIANG TAOTAO VEHICLES CO.,LTD
ATA125-K2猛禽款前鼓后碟刹状态 爆炸图 版本：1 日期2018年6月2日
转向系统Turning system
No. | Chinese name | English name | Specification | Qty | ERP No. | Price | No. | Chinese name | English name | Specification | Qty | ERP No. | Price
1 | 左右手把套 | Hand Grip Set ATA 110 C | 专用 | 1套 | 112951 |  | 23 | 开槽螺母 | Castle Nut; M10×1.5 | M10*1.5 | 4 | 105321
2 | 手把管 | Handle Bar ATA125-K | 专用 | 1 | 603876 |  | 24 | 开口销 | Cotter Pin; φ2.5×30 | φ2.5*30 | 4 | 105338
3 | 熄火开关 | Tether Switches ATA110-B | 同小50 | 1 | 109514 |  | 25 | 平垫 | Flat Washer; φ20×φ10×1.5 | φ10*φ20*1.5 | 1 | 105393
4 | 法兰螺栓 | Hex Flange Bolt; M8x50 | M8*50 | 4 | 105231 |  | 26 | 防松螺母 | Locknut; M10x1.5 | M10*1.5 | 1 | 105256
5 | 碟刹 | Rear Disk Brake Assembly ATA125-K |  | 1套 | 116306 |  | 27 | 开口销 | Cotter Pin; φ3x25 | φ3*25 | 1 | 109643
5-1 | 碟刹下泵 | Rear Disk Brake Caliper ATA125-K |  | 1 | 117227 |  | 28 | 法兰螺栓 | Hex Flange Bolt; M8x16 | M8*16 | 2 | 105194
5-2 | 摩擦片 | Rear Disk Brake Pad ATA125-K |  | 1 | 117228
5-3 | 碟刹手柄 | Brake Level Only- Left ATA125-K |  | 1 | 117229
5-4 | 碟刹油管 | Rear Disk Brake Line ATA125-K |  | 1 | 117230
6 | 方向柱 | Triple Tree ATA125-K | 专用1kg | 1 | 603839
7 | 铝夹块 | Handle Bar Clamp | 同小50 | 1套 | 101676
8 | 方向柱防尘盖 | Steering Shaft Dust Blocks ATA125-K |  | 2 | 115426 |  | 变更说明：
9 | 双刹 | Brake/Throttle Control Assemblies for All ATVs | 同小50 | 1 | 109414
10 | 功能开关 | Left Handle Bar Switch ATA125-K | 专用 | 1 | 116309
11 | 油门线 | Throttle Cable; 750mmx84mm (29.5in x 3.3in) | 通用小公牛 750mm*84mm | 1 | 102527
12 | 刹车线 | Front Brake Cable; 1000mmx100mm | 通用小公牛 1米大头 | 2 | 102134
13 | 线扣 | Wire Clamp ATA125-K |  | 1 | 603064
14 | 调芯球轴承 | Needle Roller Bearing ATA125-K; 2202 | 2202 | 1 | 111476
15 | 方向柱油封 | Oil Seal ATA125-K; 17x35x7 | 17*35*7 | 1 | 111485
16 | 异形螺栓 | Alien Bolt ATA125-K | 借用ATA300-F | 2 | 111065
17 | 防松螺母 | Locknut; M8 | M8 | 6 | 105276
18 | 方向柱安装套 | Steering Shaft Clamp ATA125-K | 借用ATA300-F | 2 | 112478
19 | 方向柱上缓冲垫 | Triple Tree Install Rubber mat ATA125-K | 借用ATA300-F | 1 | 112537
20 | 方向柱固定座 | Steering Shaft Fixed Seat ATA125-K |  | 1 | 603062
21 | 拉杆 | Tie Rod Assembly ATA125-K; 220mm | 220mm | 2 | 101529
22 | 弹垫 | Spring Washer | M10_发黑 | 5 | 104867
浙 江 涛 涛 车 业 股 份 有 限 公 司ZHE JIANG TAOTAO VEHICLES CO.,LTD
ATA125-K2猛禽款前鼓后碟刹状态 爆炸图 版本：1 日期2018年6月2日
电器件系统Electric system
No. | Chinese name | English name | Specification | Qty | ERP No. |  | Remark | No. | Chinese name | English name | Specification | Qty | ERP No. | Remark
1 | 自攻螺钉 | Pen Head Self-tapping Screw; S3.8x12 | S3.8*12 | 4 | 111151
2 | 前左大灯 | Left Headlight Assembly | 2 pcs | 1 | 605567
3 | 前右大灯 | Right Headlight Assembly | 专用 | 1 | 605568
4 | 仪表 | Gear Indicator | 3 pcs | 1 | 116312
5 | 报警器 | Remote Control / Alarm | 同125小公牛 带喇叭 | 1 | 100394
6 | 电门锁 | Ignition Key Switch For 110cc Utility ATVs; 4 Wire Male Plug | 带螺纹（同135D） | 1 | 100699
7 | 主线 | Wire Harness | 专用 | 1 | 605635
8 | 传感器 | Speedometer Wire harness ATA125-K; 1.2m | 专用1.2米 | 1 | 116316
9 | 防松螺母 | Locknut; M6 | M6 | 1 | 105272
10 | 法兰螺栓 | Hex Flange Bolt; M6x16 | M6*20 | 1 | 105140
11 | 整流器 | Regulator | 全波 | 1 | 100733
12 | 点火器 | CDI ATA125-D; 5 Pin | 通用 | 1 | 100667 |  |  |  | 变更说明：
13 | 继电器 | Starter Relay / Solenoid for All ATVs | 同小50 | 1 | 101384
14 | 防松螺母 | Locknut; M6 | M6 | 2 | 105272
15 | 后尾灯 | Tail Lights Assembly | 2 pcs | 1 | 112844
16 | 反光片 | Reflector; Rectangle; Red for E1-350 and more | 长方红 | 1 | 100907
17 | 高压包 | Ignition Coil | 同小50 | 1 | 101008
18 | 防松螺母 | Locknut; M6 | M6 | 1 | 105272
19 | 法兰螺栓 | Hex Flange Bolt; M6x16 | M6*20 | 1 | 105140
20 | 电池 | 12V Battery for ATVs; 12V 5Ah | 12V5AH后加液 | 1 | 100677
21 | 电池绑带 | Battery Strap; L:200mm | 同小公牛 | 2 | 100681
22 | 点烟器 | Cigar lighter |  | 1 | 106011
浙 江 涛 涛 车 业 股 份 有 限 公 司ZHE JIANG TAOTAO VEHICLES CO.,LTD
ATA125-K2猛禽款前鼓后碟刹状态 爆炸图 版本：1 日期2018年6月2日
动力系统Engine system
No. | Chinese name | English name | Specification | Qty | ERP No. |  | Remark | No. | Chinese name | English name | Specification | Qty | ERP No. | Remark
1 | 排气管前段 | Exhaust Pipe | 2 pcs | 1 | 111561 |  |  | 27 | EPA油管 | Fuel Line; φ4.5×φ8.5×80 | φ4.5*φ8.5*80 | 3 | 100273
2 | 止退螺母 | Locknut; M6 | M6 | 2 | 600791 |  |  | 28 | 大扁头螺栓 | Cross Large Flat Head bolt; M6×30 | M6*30 | 1 | 110552
3 | 排气管垫 | Muffler Gasket; OD： 31.5mm ID: 23.5mm | 30 pcs | 1 | 102419 |  |  | 29 | 卡簧 | Tube Fasten Clip; Φ8 | Φ8 | 8 | 101449
4 | 进气管垫 | Intake Manifold Gasket | 10 pcs | 1 | 106945 |  |  | 30 | 内六角螺栓 | Hex Socket Bolt; M6×16 | M6*16 | 1 | 600672
5 | 橡胶垫 | Intake Manifold Rubber Pad ATA125-K | 通用 | 1 | 606291 |  |  | 31 | 防松螺母 | Locknut; M6 | M6 | 1 | 105272
6 | 进气管 | Intake Manifold; Metal Color | 3 pcs | 1 | 103050 |  |  | 32 | 油开关 | Fuel Valve / Petcock/Fuel Pump | 通用 | 1 | 102241
7 | 普通外六角螺栓 | Hex Nut; M8×20 | M8×20 | 4 | 105712 |  |  | 33 | 大扁头螺栓 | Cross Large Flat Head bolt; M6x20 | M6*20 | 1 | 600680
8 | 法兰螺栓 | Hex Flange Bolt; M8x35 | M8*45 | 1 | 105230 |  |  | 34 | 面板加厚垫片 | Fuel Tank Panel Washer |  | 1 | 600710
9 | 隔套 | Spacer bush |  | 1 | 115633 |  |  | 35 | 挂档手柄 | Gear Shifter Handle for ATA 135 DU and more | 同110卡丁车 | 1 | 101088
10 | 防松螺母 | Locknut; M8 | M8 | 1 | 105276 |  |  | 36 | 法兰螺栓 | Hex Flange Bolt; M6x20 | M6*20 | 1 | 105141
11 | 化油器 | Electric Choke Carburetor ATA125-K; PZ22 | PZ22 | 1 | 101342 |  |  | 37 | 挂档杆 | Gear Shifter Rod ATA110-C | 专用 | 1 | 602449
12 | 空滤器 | Air Filter | 带卡扣（同135D） | 1 | 115427 |  |  | 38 | 普通螺母 | Hex Nut; M10×1.5 | M10*1.5 | 1 | 105487
13 | 发动机 | 120cc Auto w/Reverse, Elec. Start Engine Assembly ATA125-K; 120CC（1+1）14齿全波 | 120CC（1+1）14齿全波 | 1 | 604264 |  |  | 39 | 铝排气管筒 | Alu Exhaust Pipe | 2 pcs | 1 | 111477
14 | 发动机尾盖 | Engine Sprocket Covers | 110通用 | 1 | 110975 |  |  | 12-1 | 滤芯 | Filter element |  | 1 | 116761
15 | 外六角螺栓 | Hex Flange Bolt; M8×110 | M8*110 | 1 | 116864
16 | 普通外六角螺栓 | Hex Nut; M8×20 | M8×20 | 2 | 105712
17 | 法兰螺栓 | Hex Bolt; M8x16 | M8*16 | 4 | 105194
18 | 外六角螺栓 | Hex Bolt; M8×120 | M8*120 | 1 | 116865 |  |  |  | 变更说明：
19 | 防松螺母 | Locknut; M8 | M8 | 2 | 105276
20 | 油箱 | Fuel Tank-ATV; @50 | 同小50 | 1 | 102297
21 | 脚踏板薄垫片 | Pedals Shockproof Rubber Parts ATA125-K | 通用 | 1 | 600709
22 | EPA油管 | Fuel Line; φ4.5×φ8.5×100 | φ4.5*φ8.5*100 | 1 | 100269
23 | 铝油箱盖 | Fuel Tank Cap | 通用 | 1 | 101678
24 | 自动截流嘴 | Fuel Tank Cap Vent Tube | 通用 | 1 | 600566
25 | 过滤器 | Fuel Filter Universal | 通用 | 2 | 600801
26 | EPA油管 | Fuel Line; φ4.5×φ8.5×200 | φ4.5*φ8.5*200 | 2 | 100271
浙 江 涛 涛 车 业 股 份 有 限 公 司ZHE JIANG TAOTAO VEHICLES CO.,LTD
ATA125-K2猛禽款前鼓后碟刹状态 爆炸图 版本：1 日期2018年6月2日
后悬挂系统
No. | Chinese name | English name | Specification | Qty | ERP No. |  | Remark | No. | Chinese name | English name | Specification | Qty | ERP No. | Remark
1 | 链轮盘 | Rear Sprocket; 428-45 | 428#45齿 | 1 | 101591 |  |  | 27 | 后平叉密封盖 | Swing Arm Sealing Cover; φ39×10 | φ39*10 | 2 | 112924
2 | 链罩 | Chain Cover | PP专用 | 1 | 603886 |  |  | 28 | 防松螺母 | Locknut; M8 | M8 | 8 | 105277
3 | 链条 | #428 Drive Chain ; 428-94Chain | 428#94节 | 1 | 116307 |  |  | 29 | 调节千斤 | Chain Adjuster; M8×40 | M8×40 | 2 | 105926
4 | 法兰螺栓 | Hex Flange Bolt; M8x1.25x16 | M8*16 | 4 | 105195 |  |  | 30 | 轴承 | Ball Bearing; 6006 | 6006 | 2 | 102817
5 | 后桥平垫 | Rear Axle Washer; φ27 | φ27 | 2 | 600804 |  |  | 31 | 后平叉 | ATV Swing Arm | 专用3.9kg | 1 | 603849
6 | 法兰螺栓 | Hex Flange Bolt; M8x14 | M8*14 | 8 | 105187 |  |  | 32 | 后桥隔套 | Rear Axle Carrier Spacer | φ35*φ*31*89.5 | 1 | 600540
7 | 大螺母 | Hex Nut; M27×1.5 | M27×1.5 | 4 | 104862 |  |  | 33 | 后桥筒 | Rear Axle Carrier for Cheetah and more | 通用110-B | 1 | 109837
8 | 碟刹盘 | Rear Disk Brake Rotor ATA125-K; φ190 | φ190 | 1 | 116302 |  |  | 34 | 压紧轮扭簧 | Chain Tensioner Spring | 通用小捷豹 | 1 | 112928
9 | 碟刹/链轮盘法兰 | Brake Disc/Sprocket Hub for ATA 110 B/B1 and more | 28齿 | 2 | 100866 |  |  | 35 | 压紧轮 | Chain Tension Wheel | 通用小捷豹 | 1 | 112927
10 | 后桥保护架 | Plastic Skid Plate ; PP | PP专用 | 1 | 603888 |  |  | 36 | 法兰螺栓 | Hex Flange Bolt; M8x55 | M8*55 | 1 | 105234
11 | 开口销 | Cotter Pin; φ3×40 | φ3×40 | 2 | 105340 |  |  | 37 | 法兰螺栓 | Hex Flange Bolt; M10x1.5x25 | M10*1.5*25 | 4 | 104984
12 | 开槽螺母 | Castle Nut; M20×1.5 | M20×1.5 | 2 | 105334 |  |  | 38 | 防松螺母 | Locknut; M12×1.25 | M12*1.25 | 1 | 105259
13 | 弹垫 | Spring Washer | M20 | 2 | 104876 |  |  | 39 | 法兰螺栓 | Hex Flange Bolt; M12x1.25x250 | M12*1.25*250 | 1 | 105077
14 | 平垫 | Flat Washer; φ20*φ48*4 | φ20×φ48×4 | 2 | 600583 |  |  | 40 | 后平叉隔套 | Swing Arm Spacer; φ18×φ12×218.5 | 通用小捷豹 | 1 | 112922
15 | 轮毂法兰 | Rear Rim Hub fits on all 8'' & 10 '' tire for VELOZ and more |  | 2 | 100870 |  |  | 41 | 黄油嘴（后平叉） | Grease Fitting; M6x9 | M6*9 | 1 | 108287
16 | 法兰螺栓 | Hex Flange Bolt; M10x25x1.5 | M10*25*1.5 | 8 | 104984 |  |  | 42 | 后平叉耐磨橡胶套 | Swing Arm Wear-Resisting Rubber Sleeve; φ36×φ30×φ38 | φ36*φ30*φ38 | 1 | 112923
17 | 法兰螺栓 | Hex Flange Bolt; M8x12 | M8*12 | 2 | 105180 |  |  | 43 | 防松螺母 | Locknut; M10*1.5 | M10*1.5 | 8 | 105255
18 | 后轴 | Rear Axle ATA125-K | 专用 | 1 | 116301 |  |  |  | 变更说明：
19 | 铁轮毂 | Iron Rim- Rear; 8” | 8寸 | 2 | 110116
20 | 气门嘴 | Valve Stems for All ATVs and Go Karts | 通用 | 2 | 100537
21 | 法兰螺栓 | Hex Flange Bolt; M10x1.25x40 | M10×40×1.25 | 2 | 105006
22 | 防尘盖 | Dust Cover ATA 135 D5 | 通用 | 2 | 108326
23 | 轮胎 | 8” Tire; 18*9.5-8 | 18*9.5-8 | 2 | 101286
24 | 前减震 | Front Shock Assembly ATA125-K; 315mm | 315mm | 2 | 116304
25 | 防松螺母 | Locknut; M10×1.25 | M10×1.25 | 2 | 105254
26 | 后平叉衬套 | Swing Arm Spacer Powder Metallurgy; φ30×φ26×φ18 | φ30*φ26*φ18 | 2 | 112921
浙 江 涛 涛 车 业 股 份 有 限 公 司ZHE JIANG TAOTAO VEHICLES CO.,LTD
ATA125-K2猛禽款前鼓后碟刹状态 爆炸图 版本：1 日期2018年6月2日
前悬挂系统Front suspention system
No. | Chinese name | English name | Specification | Qty | ERP No. |  | Remark | No. | Chinese name | English name | Specification | Qty | ERP No. | Remark
1 | 法兰螺栓 | Hex Flange Bolt; M10×1.25×70 | M10*1.25*70 | 8 | 105027 |  |  | 27 | 黄油嘴（摇臂） | Grease Fitting; M6x9 | M6*9 | 8 | 108287
2 | 前摇臂隔套 | Front Rocker Arm Spacer ATA125-K; φ17.7×φ10×49 | φ17.7*φ10*49 | 8 | 112931 |  |  | 28 | 下摇臂右 | Lower Right A-Arm | 专用1kg | 1 | 604754
3 | 防松螺母 | Locknut; M10×1.25 | M10*1.25 | 8 | 105254
4 | 上摇臂（左右） | Upper A-Arm | 专用0.5kg*2 | 2 | 603855
5 | 开槽螺母 | Castle Nut; M10×1.25 | M10×1.25 | 8 | 105320
6 | 平垫 | Flat Washer; φ20×φ10×1.5 | φ20×φ10×1.5 | 4 | 105393
7 | 弹垫 | Spring Washer; M10 | M10 | 4 | 104868
8 | 开口销 | Cotter Pin; φ2.5×30 | φ2.5×30 | 4 | 105338
9 | 旋转体 |  |  | 1套 | 102441
10 | 防松螺母 | Hex Flange Bolt; M10x1.25 | M10*1.25 | 4 | 105253
11 | 前摇臂尼龙套 | Nylon Bushing; φ30×φ25×φ18×20 | φ30*φ25*φ18*20 | 16 | 112930
12 | 法兰螺栓 | Hex Flange Bolt; M10x1.25x40 | M10×40×1.25 | 4 | 105006
13 | 前减震 | Front Shock Assembly ATA125-K; 345mm | 345mm | 2 | 605453
14 | 防尘盖 | Dust Cover | 通用 | 2 | 108326
15 | 开口销 | Cotter Pin; φ3×40 | φ3×40 | 2 | 105340
16 | 开槽螺母 | Castle Nut; M14×1.5 | M14×1.5 | 2 | 105326
17 | 平垫 | Flat Washer; φ14×φ40×2 | φ40×φ14.2×1.8 | 2 | 105414
18 | 转向节 | Front Spindle (Pair) | 90加厚 | 1付 | 102887 |  |  |  | 变更说明：
19 | 下摇臂左 | Lower Left A-Arm | 专用1kg | 1 | 604752
20 | 铁轮毂 | Iron Rim- Rear; 8” | 8寸 | 2 | 110117
21 | 气门嘴 | Valve Stems for All Scooters | 通用 | 2 | 100537
22 | 前轮胎 | 8” Tire; 19x7-8 | 19*7-8 | 2 | 102015
23 | 可调球头 | Tie Rod End ; M14x1.5x60 | M14*1.5*60 | 2 | 101486
24 | 防松螺母 | Locknut; M14*15 | M14*15 | 2 | 105263
25 | 防松螺母 | Acorn Nut; M8 | M8*1.25 | 8 | 105277
26 | 摇臂密封盖 | Rocker Arm Sealing Cover; φ37×φ10 | φ37*φ10 | 16 | 112934
浙 江 涛 涛 车 业 股 份 有 限 公 司ZHE JIANG TAOTAO VEHICLES CO.,LTD
ATA125-K2猛禽款前鼓后碟刹状态 爆炸图 版本：1 日期2018年6月2日
车架系统ATA125-K2Parts list
No. | Chinese name | English name | Specification | Qty | ERP No. |  | Remark | No. | Chinese name | English name | Specification | Qty | ERP No. | Remark
1 | 后货架 | Rear Rack | 专用2.3kg | 1 | 603866
2 | 后提手 | Rear Lifter | 专用0.5kg | 1 | 603843
3 | 后货架固定座 | Rack Supporting Bracket- Rear | 专用0.2kg*2 | 2 | 603853
4 | 发动机上连接座 | Engine Mount Bracket | 专用0.1kg*2 | 2 | 603859
5 | 发动机上固定隔套 | Engine pylon spacer; φ20×φ8.5×6 | φ20*φ8.5*6 | 1 | 112917
6 | 主车架 | Main Frame | 专用13.6kg | 1 | 603833
7 | 前货架安装支架 | Rack Supporting Bracket- Rear | 专用1.1kg | 1 | 603841
8 | 前保险杠 | Front Bumper | 专用1.3kg | 1 | 605448
9 | 前货架 | Front Rack | 专用2.4kg | 1 | 603864
10 | 脚踏板 | Foot Plate | 专用3.8kg | 1 | 603837
11 | 缓冲套 | Bushing; 10x30x35 | Φ10*Φ30*35 | 4 | 101355
12 | 法兰螺栓 | Hex Flange Bolt; M10×55×1.25 | M10*1.25*55 | 4 | 105015
13 | 防松螺母 | Locknut; M10×1.25 | M10*1.25 | 4 | 105254
14 | 橡皮塞 | Metal Tube Rubber Cap; ￠22 | Φ22 | 2 | 102415
15 | 防松螺母 | Locknut; M8 | M8*1.25 | 8 | 105276
16 | 法兰螺栓 | Hex Flange Bolt; M8x1.25x25 | M8*25 | 4 | 105212
17 | 法兰螺栓 | Hex Flange Bolt; M8x16 | M8*16 | 4 | 105194
18 | 油开关连接座 | Fuel Tank Switch Bracket | 专用0.1kg | 1 | 603872 |  |  |  | 变更说明：
19 | 仪表安装座 | Gauge Mounting Bracket | 专用 | 1 | 603847
20 | 仪表连接板 | Speedometer Bracket | 专用 | 1 | 603870
21 | 车架底板 | Rear Axle Hub Protector | 0.2kg | 1 | 603868
22 | 电器支架 | Electric Parts Bracket |  | 1 | 603845
23 | 护手装饰片 | Armguard Over lay | 自制 | 2 | 601412
24 | 护手安装座 | Armguard mounting | 自制 | 2 | 109860
25 | 护手支架 | Armguard stents | 自制 | 2 | 109861
26 | 前保险杆堵头 | Front bumper plug | φ34 | 2 | 605465