## OKLOP
序号 Ref NO. | ERP润通编码 RATO Code | 中文名称 CH Description | 英文名称 English Description | TURKISH NAME | 规格描述 Specifications Description | 计量单位 Unit | 用量 QTY | 1 | 2
F01
F01-1 | 56230-LGA0100-0001 | 手把管 | PIPE COMP.,STEERING HANDLE | DİREKSİYON BORUSU | RT110-26A;单管;喷塑(黑)/QB_无_无_无 | PCS | 1
F01-2 | 56201-LGA0100-0001 | 手把胶套 | GRIP SET,HANDLE | ELCİK | RT110-26A;装饰头状态;无_无_无 | PCS | 1
F01-3 | 56290-LGA0100-0002 | 加油器 | GREASER COMP. | GAZ KOLU | RT110-26A;装饰头状态;无_无_无 | PCS | 1
F01-4 | 35400-LGA0200-0001 | 左闸把部件 | SWITCH ASSY.,LEFT | KUMANDA PANELİ SOL | RT110-26A;铝合金_自带镜座和风门手柄_线长260;喷塑(黑)/QB_无_无 | PCS | 1
F01-5 | 35500-LGA0200-0001 | 右闸把部件 | SWITCH ASSY.,RIGHT | KUMANDA PANELİ SAĞ | RT110-26A;塑料壳体_只含电启动按扭_线长260;无_无_无 | PCS | 1
F01-6 | 93210-L600100-0001 | 左后视镜 | LEFT REARVIEW MIRROR | AYNA SOL | RT250-12;小圆镜;无_"E13 005033"标识_无_无_整体磨砂黑烤漆_无 | PCS | 1
F01-7 | 93310-L600100-0001 | 右后视镜 | MIRROR,RIGHT REAR VIEW | AUNA SAĞ | RT250-12;小圆镜;无_"E13 005033"标识_无_无_整体磨砂黑烤漆_无 | PCS | 1
F01-8 | 90311-1000A31 | 全金属六角法兰面锁紧螺母-细牙 | LOCK NUT | DİREKSİYON PULU | GB/T 6187.2-2000_M10×1.25_8-A_镀白锌【Fe/Ep.Zn8.c1B】 | PCS | 1
F01-9 | 56211-F400200-0002 | 手把管安装卡垫 |  | DİREKSİYON SOMUNU | RT110-7;手把管安装卡垫,高12.5mm;镀白锌【Fe/Ep.Zn8.c1B】 | PCS | 1
F01-10 | 56080-LGA0200-0001 | 油门拉索 | THROTTLE CALBE ASSY. | GAZ TELİ | RT110-26A;露长88mm_管长650mm,配PZ19化油器;镀白锌【Fe/Ep.Zn8.c1B】_无_无_无_无 | PCS | 1
F01-11 | 37060-F4G0200-0001 | 里程软轴 | CABLE ASSY.,SPEEDOMETER | KM TELİ | RT110-7D;露长21mm_普通软轴芯线_管长930mm;镀军绿锌【Fe/Ep.Zn8.c2D(J)】_在生产日期后增加"N"标识_无_无 | PCS | 1
F01-12 | 56040-LGA0200-0001 | 阻风门拉索 | CABLE COMP.,CHOKE | JİKLE TELİ | RT110-26A;露出长度58mm_管长715mm;镀白锌【Fe/Ep.Zn8.c1B】_无_无_无_无 | PCS | 1
F02
F02-1 | 33310-LGA0200-0001 | 前照灯 | LIGHT ASSY.,HEAD | FAR | RT110-26A;圆形,HS1,带位置灯,线长120,带后壳;欧标状态;无_无_无_无_无 | PCS | 1
F02-2 | 90669-0TY0800-0002 | 灯泡 | BULB | FAR AMPULÜ | 前大灯用_无_无_12V 35/35W_无_无_HS1_无;无_无 | PCS | 1
F02-3 | 33510-LGA0100-0002 | 转向灯 | LIGHT, LEFT FRONT TURNING | SİNYAL ÖN SOL | RT110-26A;椭圆形黄罩,R10W_线长120mm;无_无_无_欧标状态 | PCS | 1
F02-4 | 90669-0TY0400-0002 | 灯泡 | BULB | SİNYAL AMPULÜ | 通用件;前大灯用_无_无_12V 10W_无_无_R10W_无;无_无; | PCS | 4
F02-5 | 33530-LGA0100-0002 | 右转向灯 | LIGHT, RIGHT FRONT TURNING | SİNYAL ÖN SAĞ | RT110-26A;椭圆形黄罩,R10W_线长120mm;无_无_无_欧标状态 | PCS | 1
F02-6 | 33090-LGA0100-0001 | 前照灯支架 | BRACKET,HEAD LIGHT | FAR BAĞLANTI SACI | RT110-26A;材料厚度2mm;喷塑(黑)/QB_无_无_无_无 | PCS | 1
F02-7 | 33410-LGA0200-0003 | 尾灯 | TAIL LIGHT | STOP | RT110-26A;带牌照灯,线长330;无_无_欧标标识_红色左右转向灯罩和红色尾灯灯罩 | PCS | 1
F02-8 | 90669-0TY0100-0001 | 灯泡 | BULB | STOP AMPULÜ | 通用件;前大灯用_无_无_P21/5W 12V 21/5W _无_无_无_无;无; | PCS | 1
F02-9 | 33550-LGA0200-0001 | 后转向灯 | LIGHT, LEFT REAR TURNING | SİNYAL ARKA SOL | RT110-26A;椭圆形黄罩,R10W_线长450mm,欧标状态;无_无_无 | PCS | 1
F02-10 | 33560-LGA0200-0001 | 后右转向灯 | LIGHT, RIGHT REAR TURNING | SİNYAL ARKA SAĞ | RT110-26A;椭圆形黄罩,R10W_线长450mm,欧标状态;无_无_无 | PCS | 1
F02-11 | 37300-LGA0100-0001 | 仪表部件 | METER ASSY. | GÖSTERGE | RT110-26A;机械式速度里程表120KM/H,LED背光,转向,远光,空档,油表报警指示灯,线长120;无_无_无_无 | PCS | 1
F02-12 | 90669-0TY0600-0001 | 灯泡 | BULB | PARK AMPULÜ | 通用件;前大灯用_无_无_12V 5W_无_无_W5W_无;无_无; | PCS | 1
F03
F03-1 | 31230-LGA0400-0001 | 主电缆 | HARNESS,WIRE | KABLO TAKIMI | RT110-26A;带前位置灯,欧标状态,侧支架熄火;无_无_无 | PCS | 1
F03-2 | 35010-EN00100-0001 | 后制动开关 | SWITCH ASSY.,REAR BRAKE | FREN MÜŞÜRÜ ARKA | RT150-2;主电缆拆分件;无; | PCS | 1
F03-3 | 06152-LGA0100-0001 | 全车锁 | LOCK KIT | KONTAK | RT110-26A;点火开关部件_油箱盖_座垫锁套件;无_无字样_无_无_无 | SET | 1
F03-4 | 16730-EP00100-0003 | 油箱盖 | FUEL TANK COVER |  | RT110-5;无_无;镀白锌【Fe/Ep.Zn8.c1B】_无_无; | PCS | 1
F03-5 | 61040-LGA0300-0001 | 座垫拉索 | CABLE,SEAT | SELE KİLİT SELİ | RT110-26A;露长30±1.5mm_管长375mm;镀军绿锌【Fe/Ep.Zn8.c2D(J)】_无_无_无 | PCS | 1
F03-6 | 61030-JDE0100-0002 | 座垫锁止机构 | DEVICE,SEAT LOCKING |  | RT200-8;博查式结构,带安装螺母2颗;镀白锌【Fe/Ep.Zn8.c1B】_无 | PCS | 1
F03-7 | 30500-0TY0100-0001 | 启动继电器 | START RELAY | MARŞ OTOMATİĞİ | 通用件;无_普通圆形_3_线长160_双横挂靠线_无_无;无; | PCS | 1
F03-8 | 30700-0TY3700-0003 | 点火器 | UNIT ASSY.,C.D.I. | CDI | 无_电容式交流进角_无_DJ7061A-2.8-11_双挂胶套_点火提前角：15°±2°/(2000±200)r/min～30°±2°/(3600±200)r/min_无_无_无_无_无_无;带厂家标识和零部件号"lihua","30700-0TY3700"_无 | PCS | 1
F03-9 | 30800-0TY0100-0001 | 闪光器 | FLASHER | FLAŞÖR | 通用件;无_双层十字胶套_无_12V电子式_不带蜂鸣_带短路保护缺灯提示_无_无;无; | PCS | 1
F03-10 | 30600-0TY4100-0001 | 调压整流器 | RECTIFIER REGULATE ASSY. | KONJEKTÖR | 通用件;12V单相全波开关式_无_无_无线_无_安装孔距58,双输出状态_无_无_无;无_无_无 | PCS | 1
F03-11 | 37600-EP00200-0001 | 喇叭 | HORN | KORNA | RT110-5;单喇叭;欧标状态;黑色/Q2_无_无 | PCS | 1
F03-12 | 30400-0TY5400-0002 | 点火线圈 | IGNITION COIL | ATEŞLEME BOBİNİ | 通用件;无_铁芯式开磁路_高压线长430_带屏蔽9017_无_无_无_无;带厂家标识和零部件号"lihua""30400-0TY0700""9017"_无 | PCS | 1
F03-13 | 30440-0TY0600-0001 | 火花塞帽 | CAP,SPARK PLUG | BUJİ BAŞLIĞI | 通用件;无_FT150_L030_火花塞帽规格9017;无 | PCS | 1
F03-14 | 31100-0TY4400-0001 | 蓄电池部件 | BATTERY ASSY. | AKÜ | 通用件;无_12N4-3B_12V4Ah_120×70×93_左负右正_带电解液,溢流管;无_无_无 | PCS | 1
F03-15 | 93097-0TY0600-0001 | 随车工具箍带 | TRUCK TOOL STRAP | AKÜ LASTİĞİ | 通用件;橡胶+钢丝_宽20mm,长80mm,钢丝Φ2_无;钢丝镀军绿锌 | PCS | 1
F04
F04-1 | 18100-LGA0100-0002 | 空滤器 | AIR CLEANER COMP. | HAVA FİLTRESİ | RT110-26A;泡沫滤芯;无_带厂家标识和零部件号"18100-LGA0100"_无_无 | PCS | 1
F04-2 | 18151-LGA0100-0001 | 空滤器滤芯 | ELEMENT,AIR CLEANER | HAVA FİLTRE ELEMANI | RT110-26A;泡沫滤芯;无_无 | PCS | 1
F04-3 | 16100-LGA0300-0001 | 化油器部件 | CARBURETOR ASSY. | KARBÜRATÖR | RT110-26A;德利PZ19,拉索风门,带油开关,主量孔MJ78,怠速量孔SJ35,柱塞A9,主油针JN：A9DI+3/5,泡沫管NJH：44444*0.4,化油器车型状态标识：B01;无_无_无 | PCS | 1
F04-4 | 16040-0TY0100-0001 | 燃油过滤器 | FUEL STRAINER | YAKIT FİLTRESİ | 通用件;无_无_无_无;无; | PCS | 1
F04-5 | 16620-LGA0100-0001 | 油箱 | FUEL TANK COMP. | YAKIT DEPOSU | RT110-26A;取消横梁加油口,加油口需要屏蔽,不能有油漆;电泳漆(黑)/QC_无_无_无_无_无 | PCS | 1
F04-6 | 37090-LGA0100-0001 | 油位传感器 | OIL LEVEL SENSOR | YAKIT ŞAMANDIRASI | RT110-26A;含传感器(2线)及其密封圈(厚度薄形4.3),油位卡子;无_无 | PCS | 1
F05
F05-1 | 18500-LGG0700-0001 | 消声器部件 | MUFFLER ASSY.,EXHAUST | EGZOZ | RT48Q-2;锥形筒体,铁护罩;含排气口密封垫/单触媒型号：前φ35*100-100psi,带一节触媒,空载体,无贵金属;排气管高温漆(黑)/QA,护罩镀鉻_带厂家标识和零部件号"CQXG","18500-LGG0100"_无_无_无 | PCS | 1
F05-2 | 18501-0TY0900-0001 | 排气口密封垫 | GASKET,EXHAUST OPENING | EGZOZ CONTASI | 通用件;铜_φ32*φ25*5_RT110-7;无;【】【】 | PCS | 1
F06
F06-1 |  | 车架焊接部件 | FRAME ASSY. | ŞASE |  | PCS | 1
F06-2 | 61410-LGA0100-0001 | 前货架 | FRONT CARRIER | BAGAJ ÖN | RT110-26A;主管Φ16;喷塑(黑)/QB_无 | PCS | 1
F06-3 | 50021-G400100-0002 | 发动机悬挂螺栓 | BOLT,ENGINE HANGER | MOTOR BAĞLANTI MİLİ ÜST | RT110-13;六角头轴M8×120;;镀白锌【Fe/Ep.Zn8.c1B】_无 | PCS | 1
F06-4 | 50021-E300100-0001 | 发动机悬挂螺栓 | BOLT,ENGINE HANGER | MOTOR BAĞLANTI MİLİ ALT | RT125;M8×110(R)_六角头轴;镀白锌【Fe/Ep.Zn8.c1B】; | PCS | 1
F06-5 | 31144-LGA0100-0001 | 蓄电池支架 | BRACKET,BATTERY | AKÜ KUTUSU | RT110-26A;自带减震泡沫垫;喷塑(黑)/QB | PCS | 1
F06-6 | 58110-LGA0100-0001 | 主站架 | STAND COMP.,MAIN | SEHPA ALT | RT110-26A;单头;喷塑(黑)/QB_无_无_无 | PCS | 1
F06-7 | 58002-F400100-0001 | 主站架减震垫 | CUSHION， MAIN STAND SUPPORT RUBBER | SEHPA LASTİĞİ ALT | RT110-7;无_R处厚7mm;无; | PCS | 1
F06-8 | 58001-LGA0200-0001 | 主站架轴 | SHAFT,MAIN STAND | SEHPA MİLİ ALT | RT110-26A;φ26*φ16.7*142*137.5;镀白锌【Fe/Ep.Zn8.c1B】_无 | PCS | 1
F06-9 | 58007-EE00100-0002 | 弹簧挂板 | PLATE,SPRING HANGER |  | RT150-A;无;;镀白锌【Fe/Ep.Zn8.c1B】_无 | PCS | 1
F06-10 | 58003-LGA0400-0001 | 主站架弹簧 | SPRING,MAIN STAND | SEHPA YAYI ALT | RT110-26A;φ3.2*φ17.5*140;90度对钩;20圈;双弹簧;镀白锌【Fe/Ep.Zn8.c1B】_无 | PCS | 1
F06-1
F06-1-1 | 50618-LGA0100-0001 | 前货架支承 | Front rack support |  | RT110-26A;钢板Q235/T=2.5,焊接衬管_拆分于车架;白坯 | 件 | 2
F06-1-2 | 50512-LGA0100-0001 | 转向限位板 | PLATE,STEERING LIMIT |  | RT110-26A;钢板Q235/T=3.5_拆分于车架;白坯 | 件 | 1
F06-1-3 | 51508-LGA0100-0001 | 方向锁块 | Direction lock block |  | RT110-26A;钢板Q235/T=3_拆分于车架;白坯 | 件 | 1
F06-1-4 | 50231-LGA0100-0001 | 中缝板前支承 | Center seam plate front support |  | RT110-26A;钢板Q235/T=1.5,焊接M6螺母1颗_拆分于车架;白坯 | 件 | 1
F06-1-5 | 50502-LGA0100-0001 | 车架立管 | VERTICAL TUBE,FRAME |  | RT110-26A;无缝管：20-φ45x3.5_拆分于车架;白坯_无 | 件 | 1
F06-1-6 | 50553-LGA0100-0001 | 车架加强板1 | Frame reinforcement plate 1 |  | RT110-26A;钢板Q235/T=1.5_拆分于车架;白坯_无 | 件 | 1
F06-1-7 | 50555-LGA0100-0001 | 车架加强板2 | Frame stiffener plate 2 |  | RT110-26A;钢板Q235/T=2,焊接M6螺母2颗_拆分于车架;白坯_无 | 件 | 1
F06-1-8 | 51531-LGA0100-0001 | 挡风前支撑 | Windproof bracing |  | RT110-26A;钢板Q235/T=1.5,焊接M6螺母1颗_拆分于车架;白坯 | 件 | 1
F06-1-9 | 51532-LGA0100-0001 | 挡风前右支撑 | Wind front right brace |  | RT110-26A;钢板Q235/T=1.5,焊接M6螺母1颗_拆分于车架;白坯 | 件 | 1
F06-1-10 | 50523-LGA0100-0001 | 空滤器支承 | Air filter support |  | RT110-26A;钢板Q235/T=1.5,焊接M6螺母1颗_拆分于车架;白坯_无 | 件 | 2
F06-1-11 | 50569-LGA0100-0001 | 车架主梁 | BEAM,FRAME MAIN |  | RT110-26A;内外焊管组合成型_外管Φ38*2.5,内管Φ32*2_拆分于车架;白坯 | 件 | 1
F06-1-12 | 50581-LGA0100-0001 | 车架右主梁 | Frame right main beam |  | RT110-26A;内外焊管组合成型_外管Φ38*2.5,内管Φ32*2_拆分于车架;白坯 | 件 | 1
F06-1-13 | 50785-LGA0100-0001 | 车架尾管 | Frame tailpipe |  | RT110-26A;焊管Φ32*2*40_拆分于车架;白坯_无 | 件 | 1
F06-1-14 | 51533-LGA0100-0001 | 扎带安装支架 | Cable tie mounting support |  | RT110-26A;钢板Q235/T=2_拆分于车架;白坯 | 件 | 1
F06-1-15 | 51534-LGA0100-0001 | 挡风后支撑 | Rear wind bracing |  | RT110-26A;钢板Q235/T=1.5,焊接M6螺母1颗_拆分于车架;白坯 | 件 | 1
F06-1-16 | 51535-LGA0100-0001 | 挡风后右支撑 | Wind back right brace |  | RT110-26A;钢板Q235/T=1.5,焊接M6螺母1颗_拆分于车架;白坯 | 件 | 1
F06-1-17 | 50232-LGA0100-0001 | 中缝板后支承 | Center seam plate back support |  | RT110-26A;钢板Q235/T=2,焊接M6螺母2颗_拆分于车架;白坯 | 件 | 1
F06-1-18 | 50767-LGA0100-0001 | 蓄电池支架安装支承 | Battery support mounting support |  | RT110-26A;钢板Q235/T=2,焊接M6螺母2颗_拆分于车架;白坯 | 件 | 1
F06-1-19 | 50587-LGA0100-0001 | 油箱支承连接板 | Tank support connecting plate |  | RT110-26A;钢板Q235/T=2_拆分于车架;白坯 | 件 | 1
F06-1-20 | 50508-LGA0100-0001 | 油箱支承 | Tank support |  | RT110-26A;钢板Q235/T=2,焊接M6螺母2颗_拆分于车架;白坯 | 件 | 1
F06-1-21 | 51536-LGA0100-0001 | 发动机悬挂板组合 | Engine suspension plate assembly |  | RT110-26A;钢板Q235/T=2.5,焊接平叉管加强板,主站架衬管,悬挂孔加强板,M6螺母各1件_拆分于车架;白坯 | 件 | 1
F06-1-22 | 51537-LGA0100-0001 | 发动机右悬挂板组合 | Engine right suspension panel assembly |  | RT110-26A;钢板Q235/T=2.5,焊接平叉管加强板,主站架衬管,悬挂孔加强板,M6螺母各1件_拆分于车架;白坯 | 件 | 1
F06-1-23 | 50815-LGA0100-0001 | 点火线圈支承 | Ignition coil support |  | RT110-26A;钢板Q235/T=2,焊接M6螺母2颗_拆分于车架;白坯 | 件 | 1
F06-1-24 | 50812-LGA0100-0001 | 启动继电器支承 | Starting relay support |  | RT110-26A;钢板Q235/T=2_拆分于车架;白坯 | 件 | 1
F06-1-25 | 51505-LGA0100-0001 | 后挡泥板前安装支承 | Rear fender front mounting support |  | RT110-26A;钢板Q235/T=1.5,焊接M6螺母1颗_拆分于车架;白坯 | 件 | 1
F06-1-26 | 50813-LGA0100-0001 | 闪光器支承 | Flasher support |  | RT110-26A;钢板Q235/T=2_拆分于车架;白坯 | 件 | 1
F06-1-27 | 50799-LGA0100-0001 | 后制动开关支承 | REAR BRAKE SWITCH SUPPORT |  | RT110-26A;钢板Q235/T=2_拆分于车架;无_白坯 | 件 | 1
F06-1-28 | 51538-LGA0100-0001 | 主站架弹簧挂销 | Main station rack spring hanging pin |  | RT110-26A;机加件_ 圆钢Q235A_Φ 8_拆分于车架;白坯 | 件 | 1
F06-1-29 | 51539-LGA0100-0001 | 平叉管 | Plain fork tube |  | RT110-26A;机加件_ 无缝管：20-φ22x3.5_拆分于车架;白坯 | 件 | 1
F06-1-30 | 51540-LGA0100-0001 | 制动踏板限位管 | Brake pedal limit tube |  | RT110-26A;焊管:Q235-φ16X2_拆分于车架;白坯 | 件 | 1
F06-1-31 | 51507-LGA0100-0001 | 钢丝线夹 | Wire clamp |  | RT110-26A;低碳钢丝/φ2 _拆分于车架;白坯 | 件 | 1
F06-1-32 | 51512-LGA0100-0001 | 铁片线夹 | Iron wire clamp |  | RT110-26A;钢板Q235/T=0.8_拆分于车架;白坯 | 件 | 2
F06-1-33 | 50539-LGA0100-0001 | 车架侧盖安装支承 | Frame side cover mounting support |  | RT110-26A;钢板Q235/T=2.5_拆分于车架;白坯_无 | 件 | 1
F06-1-34 | 51541-LGA0100-0001 | 车架右侧盖安装支承 | Frame right cover mounting support |  | RT110-26A;钢板Q235/T=2.5_拆分于车架;白坯 | 件 | 1
F06-1-35 | 51542-LGA0100-0001 | 侧盖后安装支撑 | Mounting support behind side cover |  | RT110-26A;钢板Q235/T=1.5_拆分于车架;白坯 | 件 | 2
F06-1-36 | 50717-LGA0100-0001 | 油箱后支承 | TANK POSITIONING PLATE |  | RT110-26A;钢板Q235/T=2,焊接M6螺母2颗_拆分于车架;白坯_无 | 件 | 1
F06-1-37 | 50905-LGA0100-0001 | 后挡泥板安装支承 | Rear fender mounting support |  | RT110-26A;钢板Q235/T=1.5,焊接M6螺母2颗_拆分于车架;白坯 | 件 | 1
F06-1-38 | 50714-LGA0100-0001 | 后减震上安装座支撑 | Rear shock absorber mounted seat support |  | RT110-26A;钢板Q235/T=2.5,焊接M10螺母1颗_拆分于车架;白坯 | 件 | 1
F06-1-39 | 50716-LGA0100-0001 | 后减震上右安装座支撑 | Rear shock absorber upper right mounting seat support |  | RT110-26A;钢板Q235/T=2.5,焊接M10螺母1颗_拆分于车架;白坯 | 件 | 1
F06-1-40 | 50350-LGA0100-0001 | 座垫支撑组合 | Seat cushion support combination |  | RT110-26A;钢板Q235/T=1.2,焊接座垫限位销2件,M6螺母5颗_拆分于车架;白坯 | 件 | 1
F06-1-41 | 50908-LGA0100-0001 | 后挡泥板后安装支承 | Rear fender rear mounting support |  | RT110-26A;钢板Q235/T=1.5,焊接M6螺母5颗_拆分于车架;白坯 | 件 | 2
F06-1-42 | 51543-LGA0100-0001 | 后货架安装螺套 | Screw sleeve installed on rear shelf |  | RT110-26A;机加件_ 圆钢Q235A_Φ 8_拆分于车架;白坯 | 件 | 4
F06-1-43 | 50856-LGA0100-0001 | 尾灯支承 | Taillight support |  | RT110-26A;钢板Q235/T=2,焊接M6螺母2颗_拆分于车架;白坯 | 件 | 1
F07
F07-1 | 61300-LGA0100-0001 | 座垫部件 | SEAT COMP. | SELE ÖN | RT110-26A;带安装支架和锁钩,双向皮革;无_无_无_无 | PCS | 1
F07-2 | 61360-LGA0100-0002 | 副座垫 | SEAT,PASSENGER | SELE ARKA | RT110-26A;双向皮革;座垫套色(黑+红)_无_无_无 | PCS | 1
F07-3 | 61387-LGA0100-0001 | 后靠背部装 | Wear it on the back | DAYANAK ARKA | RT110-26A;带靠背,靠背底板,靠背装饰盖,靠背反射器,靠背支架及标件;无 | SET | 1
F07-4 | 61510-LGA0300-0001 | 后货架 | RT110-26A;圆管Φ18,靠背状态,侧面安装连接;喷塑,翼虎红/RR_无_无_无 | ARKA TUTACAK | RT110-26A;圆管Φ18,靠背状态,侧面安装连接;喷塑,翼虎红/RR_无_无_无 | PCS | 1
F07-5 | 93100-0TY2100-0001 | 随车工具 | ACCESSORIES,TOOL | AVADANLIK | 通用件;6件套_包含：火花塞套筒(16*18*80)1把;双头两用螺丝刀1把;8-10双头呆扳手1件;12-14双头呆扳手1件;5#内六角扳手1件;工具袋1件_通用;镀白锌【Fe/Ep.Zn8.c1B】_无_无 | SET | 1
F08
F08-1 | 52300-LGA0200-0001 | 前右减震器 | SHOCK ABSORBER.,RIGHT FRONT | AMORTİSÖR ÖN SAĞ | RT110-26A;长428mm_碟刹状态;底筒烤漆:润通黑/H1_无_无_无_无 | PCS | 1
F08-2 | 52200-LGA0200-0001 | 前减震器 | FORK ASSY.,LEFT FRONT | AMORTİSÖR ÖN SOL | RT110-26A;长428mm_碟刹状态;底筒烤漆:润通黑/H1_无_无_无_无 | PCS | 1
F08-3 | 56560-F400200-0001 | 方向柱组合 | STEERING COLUMN SUBASSEMBLY | DİREKSİYON MİLİ | RT110-7;减震中心距156mm,立管高252.5mm_无;喷塑(黑)/QB_无_无 | PCS | 1
F08-4 | 06282-F400100-0001 | 方向柱附件 | ACCESSROIES,STEERING STEM | DŞREKSİYON MİLİ SOMUN TAKIMI | RT110-7;含方向柱锁紧螺母,方向柱调整螺母,方向柱防尘胶圈,方向柱锁紧垫片,方向柱防尘垫片;无;【】【】 | SET | 1
F08-5 | 56600-F400100-0001 | 方向轴承部件 | BEARING,STEERING STEM | DİREKSİYON RULMAN TAKIMI | RT110-7;无_包含：上下座圈,上下挡圈,上下钢球组合(带保持架);无;【】【】 | SET | 1
F08-6 | 90720-0TY4900-0001 | 油封 | OIL SEAL | AMORTİSÖR KEÇESİ | 通用件;无_前减震器,Φ26*Φ37*10.5,耀勇代号：JD90油封_无_无_无_无_无_无;无_无 | PCS | 2
F08-7 | 56632-EP00100-0001 | 轴承挡圈2 | RACE,STEERING BOTTOM CONE | DİREKSİYON RULMAN YATAĞI ALT | RT110-5;无;无; | PCS | 1
F09
F09-1 | 54400-LGA0200-0001 | 平叉部件 | FORK ASSY.,REAR | SALINCAK | RT110-26A;φ35边管;前开档160,后开档201_带副脚蹬;喷塑(黑)/QB_无_无_无 | PCS | 1
F09-2 | 54430-F400100-0001 | 平叉缓冲套 | BUSH,REAR FORK CUSHION | SALINCAK BURCU | RT110-7;亚洲鹰;无 | PCS | 2
F09-3 | 58840-EP00100-0001 | 副脚蹬组合 | STEP,LEFT PILLION | BASAMAK ARKA | RT110-5;无;无; | PCS | 2
F09-4 | 90710-0TY1800-0001 | 链条 | CHAIN | ZİNCİR | 通用件;无_无_无_428-104节_无_无TEC_无 | PCS | 1
F09-5 | 54001-0TY7100-0001 | 平叉轴 | SHAFT, REAR FORK | SALINCAK MİLİ | 通用件;无_无_六角头,φ12*272_无_无_无_无_无_无_无_无;镀白锌【Fe/Ep.Zn8.c1B】_无 | PCS | 1
F09-6 | 90311-1200A31 | 全金属六角法兰面锁紧螺母-细牙 | All metal hexagon flange locking nuts - fine teeth | SALINCAK MİL SOMUNU | GB/T 6187.2-2000_M12×1.25_8-A_镀白锌【Fe/Ep.Zn8.c1B】 | PCS | 1
F09-7 | 54005-LGA0100-0001 | 链条护卡 | SLIDER,DRIVE CHAIN | ZİNCİR SÜRTME LASTİĞİ | RT110-26A;天然橡胶;无_远平编码：5230110-1809_无 | PCS | 1
F09-8 | 40050-LGA0100-0001 | 链盒 | CASE,DRIVE CHAIN | ZİNCİR MUHAFAZASI | RT110-26A;PP料;黑坯_无_无_无 | PCS | 1
F09-9 | 54200-LGA0300-0001 | 后减震器 | REAR SHOCK ABSORBER | AMORTİSÖR ARKA | RT110-26A;两孔中心距345mm;上接头铝合金,上下接头孔φ10.2mm;上下接头宽度20.5mm_缅甸市场专用;上接头银白W3,弹簧亮黑漆,其余镀白锌_无_无_无_无 | PCS | 2
F09-10 | 54030-LGA0100-0001 | 链条调节器 | ADJUSTER, RIGHT CHAIN | ZİNCİR AYAR KOLU | RT110-26A;轴孔φ12;圆形片式调节器,轴孔中心到螺杆端面65,带螺母,弹垫,大平垫;镀白锌【Fe/Ep.Zn8.c1B】_无_无 | PCS | 2
F10
F10-1 | 46200-LGA0100-0001 | 制动踏板部件 | PEDAL COMP.,REAR BRAKE | FREN PEDALI ARKA | RT110-26A;高位制动踏板;喷塑(黑)/QB_无_无_无 | PCS | 1
F10-2 | 46202-LGA0200-0001 | 后制动开关弹簧 | SPRING,REAR BRAKE SWITCH | FREN MÜŞÜRÜ YAYI ARKA | RT110-26A;φ1.2*φ6*100_90度对钩,12圈;镀白锌【Fe/Ep.Zn8.c1B】 | PCS | 1
F10-3 | 46201-LGA0300-0001 | 制动踏板弹簧 | RETURN SPRING,REAR BRAKE PEDAL | FREN PEDAL YAYI ARKA | RT110-26A;十字型 φ2.5*φ12.5*80_90度对钩,15圈_无;镀白锌【Fe/Ep.Zn8.c1B】 | PCS | 1
F10-4 | 46030-FB00100-0001 | 后制动拉杆 | ROD COMP.,REAR BRAKE | FREN ÇUBUĞU ARKA | RT110-10;直臂, 460mm;镀白锌【Fe/Ep.Zn8.c1B】_无; | PCS | 1
F10-5 | 58300-LGA0200-0001 | 主搁脚部件 | MAIN STEP BRACKET | BASAMAK DEMİRİ ÖN KOMPLE | RT110-26A;主体钢筋Φ14,带防烫架,空心胶套;侧支架弹簧为内外双弹簧;侧支架熄火开关支架状态;喷塑(黑)/QB_无_无_无 | PCS | 1
F10-6 | 58304-F400300-0001 | 脚蹬胶套 | RUBBER,STEP | BASAMAK ÖN | RT110-7;带止退块状态_无_无;无_无 | PCS | 2
F10-7 | 58301-LGA0100-0001 | 侧支架弹簧 | SPRING,SIDE STAND | SEHPA YAYI YAN | RT110-26A;欧标侧支架双簧内簧_拆分于主搁脚部件;镀白锌【Fe/Ep.Zn8.c1B】 | PCS | 1
F10-8 | 58360-LGA0100-0001 | 侧支架 | SIDE SUPPORT | SEHPA YAN | RT110-26A;含标件_拆分于主搁脚部件;电泳漆(黑)/QC_无_无 | PCS | 1
F10-9 | 35340-LGB0300-0001 | 侧支架熄火开关 | STARTER KILL SWITCH,SIDE STAND | SEHPA MÜŞÜRÜ YAN | RT110-26B;顶杆式开关,常开,线长380mm;无 | PCS | 1
F11
F11-1 | 47100-LGA0200-0003 | 碟刹部件 | DISC-BRAKE ASSY.,FRONT | FREN SİSTEMİ ÖN | RT110-26A;管长900mm,泰本田上泵,本田125下泵,下泵支架配256盘,航空油管;上泵电泳漆QC,下泵润通黑/H1_无_摩檫片带厂家标识和零部件号"KAISHUO","FJ009";碟刹部件打刻"KAISHUO","47100-LGAO100"_无_无 | PCS | 1
F11-2 | 47120-F4G0100-0001 | 碟刹泵 | CYLINDER ASSY.,MASTER | FREN HİDROLİ DEPOSU ÖN | RT110-7D;上泵,拆分于碟刹部件,带右手柄,碟刹制动开关线;电泳漆(黑)/QC_无_无 | PCS | 1
F11-3 | 35531-F400100-0001 | 右手柄 | LEVER,FRONT DISC-BRAKE | FREN KOLU ÖN | RT110-7;亚洲鹰_拆分于碟刹部件;无_无 | PCS | 1
F11-4 | 47170-LGA0100-0001 | 前右制动钳 | CALIPER ASSY., | FREN HAMİLİ ÖN | RT110-26A;下泵支架配256盘_碟刹下泵本田125状态_拆分于碟刹部件;润通黑/H1_带"KAISHUO","47100-LGAO100"字样 | PCS | 1
F11-5 | 06263-LGA0100-0001 | 碟刹摩擦片套件 | PAD COMP.,FRONT BRAKE | FREN BALATASI ÖN | RT110-26A;拆分于碟刹部件;无_摩檫片带厂家标识和零部件号"KAISHUO","FJ009" | SET | 1
F11-6 | 35538-E100100-0001 | 前碟刹刹车开关 | SWITCH ASSY.,FRONT DISC-BRAKE | FREN MÜŞÜRÜ ÖN | RT100-7;拆分于碟刹部件;无 | PCS | 1
F11-7 | 42400-F400100-0006 | 后制动器部件 | BRAKE ASSY.,REAR | FREN BALATA KAPAĞI ARKA KOMPLE | RT110-7;蹄块外径Ф110,后轮轴孔Φ12,横销孔Φ12;;无_带厂家标识和零部件号"ZH","42400-F400100"_制动盖亚黑色/H3;制动臂镀白锌_无 | PCS | 1
F11-8 | 42450-F400100-0001 | 后制动蹄块 | SHOE SET,REAR BRAKE | FREN BALATASI ARKA | RT110-7;Ф110_亚洲鹰;无 | SET | 1
F12
F12-1 | 44110-F400300-0003 | 前轮 | WHEEL,FRONT | JANT ÖN | RT110-7;铝轮;五筋大阳,_无_1.4-17;亚黑/H3_无_无 | PCS | 1
F12-2 | 90541-0TY0300-0001 | 深沟球轴承 | DEEP GROOVE BALL BEARING | JANT RULMANI ÖN VE ARKA | 通用件;6301-2RS_GB/7 276-1994;无; | PCS | 2
F12-3 | 90720-0TY1500-0001 | 油封 | OIL SEAL | JANT KEÇESİ ÖN | 通用件;无_Φ23*Φ37*11_无_亚洲鹰_无_无_拆分于前轮_无_无;无; | PCS | 1
F12-4 | 47001-LGG0100-0002 | 前碟刹盘 | DISK COMP.,FRONT BRAKE | FREN DİSKİ ÖN | RT48Q-2;五螺孔状态,Φ256*4(厚度)_带自锁片(镀蓝白锌),六角头螺栓全螺纹 M6*18-8.8-A, 5件镀铬;无_无_带厂家标识和零部件号"KAISHUO","47001-LGG0100"_无_无 | PCS | 1
F12-5 | 52062-F400100-0002 | 前轮轴 | SHAFT,FRONT WHEEL | AKS MİLİ ÖN | RT110-7;φ12×195-M12×1.25×25;;镀白锌【Fe/Ep.Zn8.c1B】_无 | PCS | 1
F12-6 | 90683-0TY9000-0002 | 衬套 | COLLAR | TEKER BURCU ÖN | 通用件;Φ23×Φ12×20_无;;镀白锌【Fe/Ep.Zn8.c1B】_前轮右 | PCS | 1
F12-7 | 90311-1200A31 | 全金属六角法兰面锁紧螺母-细牙 | LOCK NUT | AKS MİLİ SOMUNU | GB/T 6187.2-2000_M12×1.25_8-A_镀白锌【Fe/Ep.Zn8.c1B】 | PCS | 1
F12-8 | 44160-0TYAJ00-0001 | 前轮胎 | TIRE,FRONT |  | 通用件;欧标号E4-75R-0006799_无_2.50-17_含内,外胎,气门芯帽,气门调节螺母_无_无_无_2.50-17_外胎花纹YX-P01_无;无_无_无 | SET | 1
F12-9 | 44161-0TY5700-0001 | 前轮外胎 | TIRE,FRONT WHEEL | LASTİK ÖN DIŞ | 通用件;无_2.50-17_无_无_欧标号：E4-75R-0006799_无_无_外胎花纹YX-P01_无;无_无_无 | PCS | 1
F12-10 | 44163-0TY1500-0001 | 前轮内胎 | TUBE,FRONT WHEEL | LASTİK ÖN İÇ | 通用件;无_无_带气门芯帽,螺母等附件_无_2.25-17;无; | PCS | 1
F12-11 | 44030-F400100-0001 | 计速器 | RT110-7;无;亚黑/H3_无; | KM TAHRİK MEKANİZMASI | RT110-7;无;亚黑/H3_无; | PCS | 1
F13
F13-1 | 42110-F400300-0003 | 后轮 | WHEEL,REAR | JANT ARKA | RT110-7;1.6×17_铝轮;五筋大阳,_无_无;亚黑/H3_缓冲胶JLA A-2_无 | PCS | 1
F13-2 | 90541-0TY0300-0001 | 深沟球轴承 | DEEP GROOVE BALL BEARING | JANT RULMANI ÖN VE ARKA | 通用件;6301-2RS_GB/7 276-1994;无; | PCS | 2
F13-3 | 42111-F400100-0001 | 后轮缓冲胶块 | BUMPING BLOCK,REAR WHEEL | KAPLİN LASTİĞİ | RT110-7;缓冲胶JLA A-2;无 | PCS | 4
F13-4 | 42002-LGA0100-0001 | 后轮轴 | REAR WHEEL SHAFT | AKS MİLİ ARKA | RT110-26A;法兰盘_大径12_长230;镀白锌【Fe/Ep.Zn8.c1B】_无 | PCS | 1
F13-5 | 90683-0TYE600-0001 | 衬套 | BUSH | TEKER BURCU ARKA KISA | 通用件;无_φ12*φ26*26_无_无_无_无_无;镀白锌【Fe/Ep.Zn8.c1B】_后轮左 | PCS | 1
F13-6 | 90683-0TYE300-0001 | 衬套 | BUSH | TEKER BURCU ARKA UZUN | 通用件;无_φ12*φ25*42;后轮右_无_无_无_无_无;镀白锌【Fe/Ep.Zn8.c1B】_无 | PCS | 1
F13-7 | 90311-1200A31 | 全金属六角法兰面锁紧螺母-细牙 | LOCK NUT | AKS MİLİ SOMUNU | GB/T 6187.2-2000_M12×1.25_8-A_镀白锌【Fe/Ep.Zn8.c1B】 | PCS | 1
F13-8 | 42160-0TYAL00-0001 | 后轮胎 | REAR TIRE,RACING |  | 通用件;无_2.75-17_含内,外胎,气门芯帽,气门调节螺母_无_无_欧标号：E4-75R-0005420_无_无_花纹：YX-P34_无;无_无_无 | SET | 1
F13-9 | 42161-0TY5100-0001 | 后轮外胎 | TIRE,REAR WHEEL | LASTİK ARKA DIŞ | 通用件;无_2.75-17_无_欧标号：E4-75R-0005420_无_无_花纹：YX-P34_无;无_无 | PCS | 1
F13-10 | 42163-0TY1100-0001 | 后轮内胎 | TUBE,REAR WHEEL | LASTİK ARKA İÇ | 通用件;无_2.50-17_带气门芯帽,螺母等附件_无_无;无_无 | PCS | 1
F13-11 | 42300-LGA0300-0003 | 缓冲体部件 | IMPACT DAMPER COMP. |  | RT110-26A;428-37齿_缓冲体为高体,压装缓冲套内衬套(规格：φ12*φ22*18+φ12*φ17*11.5);链轮座亚黑色,链轮发黑处理_无_无_无_无 | PCS | 1
F13-12 | 42331-F400200-0001 | 链轮 | SPROCKET,FINAL DRIVEN | ZİNCİR DİŞLİ ARKA | RT110-7;428-37齿_无;发黑_无_无_无; | PCS | 1
F13-13 | 42341-LGA0100-0001 | 链轮座本体 | SEAT,SPROCKET WHEEL | ZİNCİR DİŞLİ GÖBEĞİ ARKA | RT110-26A;拆分于缓冲体部件,缓冲体为高体;抛丸_无 | PCS | 1
F13-14 | 90541-0TY1300-0001 | 深沟球轴承 | BEARING | ZİNCİR DİŞLİ GÖBEĞİ RULMANI | 通用件;6203-RS_GB/7 276-1994;无 | PCS | 1
F13-15 | 90720-0TY1300-0001 | 油封 | OIL SEAL | ZİNCİR DİŞLİ GÖBEĞİ KEÇESİ | 通用件;无_缓冲体油封,Φ40*Φ26*6.5_无_无_无_无_无_无;无; | PCS | 1
F14
F14-1 | 80221-LGA0200-0001 | 前挡泥板 | FENDER COMP.,FRONT | ÇAMURLUK ÖN | RT110-26A;ABS,带侧反射器安装孔;高光瓷白_无_无_无_无_无 | PCS | 1
F14-2 | 80203-EN00100-0001 | 拉索套圈 | GROMMET | HİDROLİK HORTUM TUTUCU | RT150-2;无_单头,安装孔径Φ11,环长35;无; | PCS | 1
F14-3 | 82533-LGA0100-0001 | 后挡泥板内板 | PROTECTION PLATE,REAR FENDER | ÇAMURLUK ARKA İÇ | RT110-26A;PP料;黑色_无_无 | PCS | 1
F14-4 | 82531-LGA0200-0001 | 后挡泥板 | REAR FENDER | ARKA KUYRUK | RT110-26A;PP料,带后转安装孔;黑坯_无_无_无_无 | PCS | 1
F14-5 | 33080-EB00100-0001 | 后反射器 | REAR REFLECTOR | REFLEKTÖR ARKA | RT250GS;长方形,黑色底座,螺栓M6,带定位柱_欧标标识,认证号:IA E13 02 1775 ;红色; | PCS | 1
F14-6 | 33060-EU00100-0003 | 侧反射器 | SIDE REFLECTOR | REFLEKTÖR ÖN | RT200Y;圆形,带珍珠黑基座,琥珀色,螺杆：M6×12㎜;;无_欧标标识,认证号:IA E13 02 1774_无 | PCS | 2
F14-7 | 80031-LGA0300-0001 | 手把护罩 | FENDER,LEFT HANDLEBAR | EL KORUMA SOL | RT110-26A;支座PP料,护罩PE料,带装饰条/无电路板/圆柱铝合金安装附件两件;无_护罩青色,附件本色 | PCS | 1
F14-8 | 80041-LGA0200-0001 | 右手把护罩 | SHIELD,RIGHT HANDLE | EL KORUMA SAĞ | RT110-26A;支座PP料,护罩PE料,带装饰条/无电路板/圆柱铝合金安装附件两件;无_护罩青色,附件本色 | PCS | 1
F15
F15-1 | 80431-LGA0100-0001 | 前面板 | PANEL,FRONT | GÖĞÜS ÖN | RT110-26A;PP料;黑坯_无_无_无_无 | PCS | 1
F15-2 | 80031-LGA0100-0001 | 手把护罩 | FENDER,LEFT HANDLEBAR | DİREKSİYON DEKORATİF KAPAK ÜST | RT110-26A;PP料;黑坯_无 | PCS | 1
F15-3 | 80016-LGA0100-0001 | 围脖 | neckerchief | DİREKSİYON DEKORATİF KAPAK ALT | RT110-26A;PP料;黑坯 | PCS | 1
F15-4 | 82270-LGA0100-0001 | 挡风板支架 | BRACKET,WIND BOARD | GÖĞÜS BAĞLANTI DEMİRİ | RT110-26A;φ6圆钢;喷塑(黑)/QB | PCS | 1
F15-5 | 82231-LGA0100-0001 | 挡风板 | WIND BOARD | GÖĞÜS YAN PANEL İÇ SOL | RT110-26A;ABS ;高光瓷白_无_无_无_无 | PCS | 1
F15-6 | 82251-LGA0100-0001 | 右挡风板 | WIND BOARD,RIGHT | GÖĞÜS YAN PANEL İÇ SOĞ | RT110-26A;ABS ;高光瓷白_无_无_无_无 | PCS | 1
F15-7 | 82233-LGA0100-0001 | 挡风内板 | WIND BOARD,INNER | YAN PANEL İÇ SOL | RT110-26A;PP料;黑坯_无_无_无 | PCS | 1
F15-8 | 82253-LGA0100-0001 | 右挡风内板 | WIND BOARD,RIGHT INNER | YAN PANEL İÇ SAĞ | RT110-26A;PP料;黑坯_无_无_无 | PCS | 1
F15-9 | 80601-LGA0100-0001 | 挡风玻璃 | WINDSHIELD | SİPERLİK | RT110-26A;PE料,带安装附件:PP双孔锁扣2件,Z型连接板2件;青色_无 | PCS | 1
F16
F16-1 | 86034-LGA0100-0001 | 置物箱盖 | Glove compartment lid | TORPİDO KAPAĞI | RT110-26A;PP料;黑坯_无 | PCS | 1
F16-2 | 86039-LGA0100-0001 | 置物箱锁扣 | HOOK,LUGGAGE CASE LOCK | TORPİDO KAPAK KİLİDİ | RT110-26A;PP料;黑坯 | PCS | 1
F16-3 | 86030-LGA0100-0001 | 置物箱 | CASE COMP.,LUGGAGE | TORPİDO | RT110-26A;PP料;黑坯_无_无 | PCS | 1
F16-4 | 82061-LGA0100-0001 | 油箱侧装饰罩 | LEFT FUEL TANK TRIM COVER | SELE ALTI PANEL ÖN SOL | RT110-26A;PP料;黑坯_无_无_无_无 | PCS | 1
F16-5 | 82081-LGA0100-0001 | 油箱右侧装饰罩 | RIGHT FUEL TANK TRIM COVER | SELE ALTI PANEL ÖN SAĞ | RT110-26A;PP料;黑坯_无_无_无_无 | PCS | 1
F16-6 | 82371-LGA0300-0009 | 左车体 | BODY COVER.,LEFT | SELE ALTI PANEL ARKA SOL | RT110-26A;ABS,带双孔;高光瓷白_无_无_无_无 | PCS | 1
F16-7 | 82391-LGA0300-0009 | 右车体 | BODY COVER.,RIGHT | SELE ALTI PANEL ARKA SAĞ | RT110-26A;ABS,带双孔;高光瓷白_无_无_无_无 | PCS | 1
F16-8 | 82291-LGA0100-0001 | 中缝板 | PLATE,CENTER JOINT | MARŞPİYEL ORTA | RT110-26A;PP料;黑坯_无_无 | PCS | 1
F16-9 | 82411-LGA0100-0001 | 尾罩 | SHIELD COMP.,LEFT TAIL | SELE ALTI MARŞPİYEL ÖN | RT110-26A;PP料;黑坯_无_无_无 | PCS | 1
F17
F17-1 | 88001-LGA0100-0001 | 警示标贴 | LABEL,WARNING |  | RT110-26A;专用外贴;无_无_无_英文限重标识(车架)_无_无_无_无_无; | PCS | 1
F17-2 | 88001-LGA0300-0001 | 警示标贴 | LABEL,WARNING |  | RT110-26A;专用外贴,英文警示标贴;无_无_无_无_无_无_无_无_无 | PCS | 1
F17-3 | 88502-LGA0100-0009 | 字样贴花 | STICKER,TYPEFACE |  | RT110-26A;专用外贴;LGA-D01_白红色RT48Q-2字样_无_琳得科材料_无_无 | PCS | 2
F17-4 | 88701-LGA0100-0011 | 左车体贴花 | STICKER,LEFT BODY COVER |  | 专用外贴;LGA-D01_白黑红贴花带白色TANK 50字样_琳得科材料_无 | PCS | 1
F17-5 | 88702-LGA0100-0011 | 右车体贴花 | STICKER,RIGHT BODY COVER |  | 专用外贴;LGA-D01_白黑红贴花带白色TANK 50字样_琳得科材料_无 | PCS | 1
F17-6 | 88671-LGA0100-0010 | 挡风板贴花 | STICKER，WIND BOARD |  | 专用外贴;LGA-D01_白黑红贴花带ALTAI字样_琳得科材料_无 | PCS | 1
F17-7 | 88673-LGA0100-0010 | 右挡风板贴花 | STICKER,RIGHT WIND BOARD |  | 专用外贴;LGA-D01_白黑红贴花带ALTAI字样_琳得科材料_无 | PCS | 1
F17-8 | 88675-LGA0100-0009 | 挡风板贴花2 | STICKER 2，WIND BOARD |  | 专用外贴;LGA-D01_白黑红贴花_琳得科材料_无 | PCS | 1
F17-9 | 88677-LGA0100-0009 | 右挡风板贴花2 | STICKER 2，WIND BOARD，R |  | 专用外贴;LGA-D01_白黑红贴花_琳得科材料_无 | PCS | 1
F17-10 | 88679-LGA0100-0008 | 挡风板贴花3 | STICKER 3，WIND BOARD |  | 专用外贴;LGA-D01_白黑红贴花_琳得科材料 | PCS | 1
F17-11 | 88682-LGA0200-0001 | 右挡风板贴花3 | STICKER 3，WIND BOARD，R |  | RT110-26A;专用外贴;LGA-D01_白黑红贴花_琳得科材料 | PCS | 1
F17-12 | 88684-LGA0200-0001 | 挡风板贴花4 | STICKER 4，WIND BOARD |  | RT110-26A;专用外贴;LGA-D01_白黑红贴花_琳得科材料 | PCS | 1
F17-13 | 88685-LGA0200-0001 | 右挡风板贴花4 | STICKER 4，WIND BOARD，R |  | RT110-26A;专用外贴;LGA-D01_白黑红贴花_琳得科材料 | PCS | 1
F17-14 | 88502-LGA0100-0012 | 字样贴花 | STICKER,TYPEFACE |  | RT110-26A;专用外贴;LGA-D01_红色ALTAI字样_无_琳得科材料_无_无 | PCS | 1

## MOTOR
序号 Ref NO. | 新润通编码 RATO Code | 中文名称 CH Description | 英文名称 English Description | TURKISH NAME | 规格描述 Specifications Description | 计量单位 Unit | 用量 QTY
E01
E01-1 | 122400062 | 气缸头 | HEAD COMP.,CYLINDER | SİLİNDİR KAPAĞI ÜST | C110_开档21_螺孔M6_容积10.2±0.2ml_抛丸 | PCS | 1
E01-2 | 122720003 | 气门盖 | CAP,TAPPET ADJUSTING HOLE | SUBAP KAPAĞI | 90D自_抛丸 | PCS | 2
E01-3 | 906920006 | O形密封圈 | O-RING | SUBAP KAPAK ORİNGİ | 90D自_D=30.8,d=3.2_氟橡胶 | PCS | 2
E01-4 | 120040008 | 气缸头盖密封垫 | GASKET,CYLINDER HEAD COVER | KÜLBÜTÖR KAPAK CONTASI | 90D自_蓝天MT1_无中文字样 | PCS | 1
E01-5 | 122710012 | 气缸头盖 | COVER COMP.,CYLINDER HEAD | KÜLBÜTÖR KAPAĞI | 90D自_抛丸 | PCS | 1
E01-6 | 300300005 | 火花塞 | PLUG,SPARK | BUJİ | 90D自_A7RTC_带电阻 | PCS | 1
E01-7 | 122740022 | 气缸头右侧盖 | COVER COMP.,CYLINDER HEAD RIGHT SIDE | SUBAP KAPAĞI SAĞ | 扩120D自_轴颈长度4_抛丸 | PCS | 1
E01-8 | 120090005 | 气缸头右侧盖密封垫 | GASKET,CYLINDER HEAD RIGHT SIDE COVER | SUBAP KAPAĞI SAĞ CONTASI | 90D自_蓝天MT1_无中文字样 | PCS | 1
E01-9 | 900190020 | 六角法兰面螺栓 | BOLT,HEXAGON FLANGE |  | Q/RT JS 26.1_B型_M6x20 _镀蓝白锌 | PCS | 2
E01-10 | 122810013 | 气缸头左侧盖 | COVER COMP.,CYLINDER HEAD LEFT SIDE | SİLİNDİR KAPAĞI SOL | 90D自_圆盖不带散热片_抛丸 | PCS | 1
E01-11 | 120070013 | 气缸头左侧盖密封垫 | GASKET,CYLINDER HEAD LEFT SIDE COVER | SİLİNDİR KAPAĞI SOL CONTASI | 90D自_蓝天MT1_无中文字样 | PCS | 1
E01-12 | 120180009 | 进气管密封垫 | GASKET,CARBURETOR | MANİFOLD CONTASI | 90D自_蓝天MT1_φ22,中心距45_厚0.5_无中文字样 | PCS | 1
E01-13 | 120800285 | 进气管 | TUBE,AIR INTAKE | KARBÜRATÖR MANİFOLDU | 90D自_120#_铝管_φ22_直管_带L1e-B字样_ZJ7-3#,上法兰面厚13，下法兰面厚15，上安装螺孔中心距48_抛丸 | PCS | 1
E01-14 | 160020005 | 化油器隔热垫 | INSULATION BLANKET,CARBURETOR | MANİFOLD CONTASI BAKALİT | 90D自_φ20.5,偏心3_酚醛塑料_中心距48,厚4.5,带O形密封圈槽 | PCS | 1
E01-15 | 906920007 | O形密封圈 | O-RING | MANİFOLD ORİNGİ | 90D自_D=25,d=2.4_氟橡胶 | PCS | 1
E01-16 | 900190033 | 六角法兰面螺栓 | BOLT,HEXAGON FLANGE |  | Q/RT JS 26.1_B型_M6x30_镀蓝白锌 | PCS | 2
E01-17 | 900190031 | 六角法兰面螺栓 | BOLT,HEXAGON FLANGE |  | Q/RT JS 26.1_B型_M6x28_镀蓝白锌 | PCS | 2
E01-18 | 900190106 | 六角法兰面螺栓-加大系列-B级 | BOLT,HEXAGON FLANGE |  | GB/T 5789-2000_M6×110_8.8级_B级_镀蓝白锌 | PCS | 1
E01-19 | 904120053 | 平垫圈 | WASHER,PLAIN |  | CG150D_内径φ6.2_外径φ12.4_厚度2_铝及铝合金 | PCS | 1
E01-20 | 902040002 | 双头螺柱(bm=2d) | STUD |  | GB/T 900-1988_C型_M6×20-总长32_10.9级_B级_镀蓝白锌 | PCS | 2
E01-21 | 903140020 | 盖形螺母 | ACORN NUT |  | 扩110D自_M6_H=14_镀蓝白锌 | PCS | 4
E01-22 | 904120015 | 平垫圈 | WASHER,PLAIN |  | 90D自_Φ6×Φ13×2_镀白锌_优质碳素结构钢 | PCS | 3
E01-23 | 904120013 | 平垫圈 | WASHER,PLAIN |  | 90D自_Φ6×Φ13×2_铜 | PCS | 1
E01-24 | 900080010 | 十字槽凹穴六角头螺栓 | BOLT,CROSS RECESSED HEXAGON HEAD WITH INDENTATION |  | 90D自_M6×23_镀蓝白锌_3#梅花枪头 | PCS | 1
E01-25 | 160020023 | 化油器隔热垫 | INSULATION BLANKET,CARBURETOR |  | 90D自_φ22_酚醛塑料_中心距45,厚5 | PCS | 1
E02
E02-1 | 120500431 | 气缸体 | BODY SET,CYLINDER | SİLİNDİR | C110_端高69（0/-0.1）_缸径φ52.4(+0.012/+0.004)_107cm3_铝合金横纹无悬挂_抛丸 | PCS | 1
E02-2 | 120600014 | 气缸头密封垫 | GASKET,CYLINDER HEAD | SİLİNDİR CONTASI ÜST | 扩110D自_厚1.2_石棉垫_内径φ53_无链窗衬环 | PCS | 1
E02-3 | 120030036 | 气缸体密封垫 | GASKET,CYLINDER | SİLİNDİR CONTASI ALT | 扩120D手提升机_蓝天MT1_带双面密封线_无中文字样 | PCS | 1
E02-4 | 905020005 | 定位销-A型 | PIN,DOWEL |  | Q/RT JS 26.2-2008_A型_8×12_材料10#(20#)钢 | PCS | 2
E02-5 | 906930002 | 矩形密封圈 | O-RING |  | 90D自_D=11.5_外径15.7_d=2.4_氟橡胶 | PCS | 1
E02-6 | 906830172 | 衬套 | COLLAR |  | 90D自_Φ8×Φ7.2×10_氧化_10或20钢_反边衬套 | PCS | 1
E02-7 | 905020006 | 定位销-A型 | PIN,DOWEL |  | Q/RT JS 26.2-2008_A型_8×14_材料10#(20#)钢 | PCS | 2
E02-8 | 906930003 | 矩形密封圈 | O-RING |  | 90D自_D=9_外径11.7_d=1.5_氟橡胶 | PCS | 1
E02-9 | 906930001 | 矩形密封圈 | O-RING |  | 90D自_D=14.5_外径18.5_d=2.4_氟橡胶 | PCS | 1
E02-10 | 906830171 | 衬套 | COLLAR |  | 90D自_Φ14.8×Φ11.5×1.8_镀白锌_10或20钢_缸体衬套 | PCS | 1
E02-11 | 900080022 | 十字槽凹穴六角头螺栓 | BOLT,CROSS RECESSED HEXAGON HEAD WITH INDENTATION |  | 90D自_M6×20_镀蓝白锌_3#梅花枪头 | PCS | 1
E02-12 | 120210007 | 缸体减震胶块 |  |  | 扩120D自_大,45×20×10_丁晴橡胶 | PCS | 1
E02-13 | 120210005 | 缸体减震胶块 |  |  | 扩110D自_小,34×15×10_丁晴橡胶 | PCS | 2
E03
E03-1 | 67530003 | 气门弹簧座锁夹套件 | KIT,VALVE SPRING RETAINER&VALVE COTTER | SUBAP TUTUCU VE TIRNAĞI | 90D自_带2件气门锁夹 | SET | 2
E03-2 | 122110002 | 气门弹簧组合 | SPRING SET,VALVE | SUBAP YAYLARI | 90D自 | SET | 2
E03-3 | 122080001 | 气门外弹簧座圈 | SEAT,VALVE SPRING OUTER | SUBAP YATAK PULU | 90D自 | PCS | 2
E03-4 | 122170001 | 挡油罩 | SHIELD,OIL | SUBAP YAĞ LASTİĞİ | 90D自_氟橡胶 | PCS | 2
E03-5 | 122010005 | 进气门 | VALVE,INLET | EMME SUBABI | 90D自_杆径φ5_盘径φ23_总长65.9_头部高频淬火_4Cr10Si2Mo | PCS | 1
E03-6 | 122020005 | 排气门 | VALVE,EXHAUST | EGZOZ SUBABI | 90D自_杆径φ5_盘径φ20_总长64.9_头部堆焊_5Cr21Mn9Ni4N | PCS | 1
E03-7 | 143030001 | 气门摇臂轴 | SHAFT,VALVE ROCKER ARM | PİYANO MİLİ | 90D自_φ10×38.5 | PCS | 2
E03-8 | 143300001 | 气门摇臂组合 | ARM ASSY.,VALVE ROCKER | PİYANO | 90D自 | PCS | 2
E03-9 | 142100011 | 配气凸轮轴组合 | CAMSHAFT ASSY. | EKSANTRİK MİLİ | 扩110D自_霸道款,变形线_带减压阀_基本品质轴承 | PCS | 1
E03-10 | 140040001 | 正时从动链轮 | SPROCKET,TIMING DRIVEN | EKSANTİRİK ZİNCİR DİŞLİSİ | 90D自_28齿_6.35_滚子链_齿厚2.8_粉末冶金 | PCS | 1
E03-11 | 144400001 | 链条导向轮 | DIRECTIVE WHEEL,CHAIN | EKSANTRİK ZİNCİR GERGİ MAKARASI | 90D自_全胶 | PCS | 1
E03-12 | 144020001 | 链条导向轮销轴 | CLEVIS PIN,DIRECTIVE WHEEL |  | 90D自_M8×21_镀蓝白锌 | PCS | 1
E03-13 | 904120014 | 平垫圈 | WASHER,PLAIN |  | 90D自_Φ8×Φ14×2_铝及铝合金 | PCS | 1
E03-14 | 144500001 | 链条张紧轮 | JOCKEY WHEEL,CHAIN | EKSANTRİK GERGİ ZİNCİR DİŞLİSİ | 90D自 | PCS | 1
E03-15 | 144300001 | 链条张紧臂组合 | ARM ASSY.,CHAIN TENSIONER | EKSANTRİK ZİNCİR DİŞLİ AYAR SACI | 90D自_氧化 | PCS | 1
E03-16 | 144330001 | 张紧臂芯轴 | MANDREL,TENSIONER ARM |  | 90D自_M8×20_氧化 | PCS | 1
E03-17 | 285090001 | 起动链条张紧板 | PLATE,TENSION |  | 90D自 | PCS | 1
E03-18 | 285110004 | 起动链条导向板 | GUIDE PLATE,CHAIN |  | 90D自_表面涂聚四氟乙烯 | PCS | 1
E03-19 | 144200001 | 链条张紧杆组合 | NUTTED ROD ASSY.,CHAIN | GERGİ ÇUBUĞU | 90D自_带丁腈橡胶张紧杆头 | PCS | 1
E03-20 | 144040001 | 张紧杆弹簧 | SPRING,COMPRESSION |  | 90D自_Φ0.6 | PCS | 1
E03-21 | 904120011 | 平垫圈 | WASHER,PLAIN |  | 90D自_Φ14×Φ20×2_镀白锌_铝及铝合金 | PCS | 1
E03-22 | 144030003 | 张紧杆密封螺塞 | SCREW PLUG,SEAL |  | 90D自_M14×1.5_镀蓝白锌 | PCS | 1
E03-23 | 150300001 | 机油泵从动链轮 | SPROCKET,OIL PUMP DRIVEN | EKSANTRİK ZİNCİR GERGİ DİŞLİSİ ALT | 90D自_25齿_节距6.35 | PCS | 1
E03-24 | 150140001 | 油泵从动链轮轴 | SHAFT,OIL PUMP TRANSMISSION | ZİNCİR GERGİ MİLİ | 90D自 | PCS | 1
E03-25 | 140300001 | 正时链条 | CHAIN,DRIVE | EKSANTRİK ZİNCİRİ | 90D自_6.35_84节_滚子链_基本品质 | PCS | 1
E03-26 | 120110001 | 气缸头止动板组合 |  |  | C100 | PCS | 1
E04
E04-1 | 115112150 | 左曲轴箱盖 | COVER COMP.,LEFT FRONT | ŞANZIMAN KAPAĞI SOL | C100_泰本田款_6极_ALTAI 凹字_纯黑 | PCS | 1
E04-2 | 900190036 | 六角法兰面螺栓 | BOLT,HEXAGON FLANGE |  | Q/RT JS 26.1_B型_M6x32_镀蓝白锌 | PCS | 1
E04-3 | 900190031 | 六角法兰面螺栓 | BOLT,HEXAGON FLANGE |  | Q/RT JS 26.1_B型_M6x28_镀蓝白锌 | PCS | 1
E04-4 | 900190048 | 六角法兰面螺栓 | BOLT,HEXAGON FLANGE |  | Q/RT JS 26.1_B型_M6x50_镀蓝白锌 | PCS | 1
E04-5 | 900190059 | 六角法兰面螺栓 | BOLT,HEXAGON FLANGE |  | Q/RT JS 26.1_B型_M6x70_镀蓝白锌 | PCS | 1
E04-6 | 905020005 | 定位销-A型 | PIN,DOWEL | ŞANZIMAN PİMİ | Q/RT JS 26.2-2008_A型_8×12_材料10#(20#)钢 | PCS | 2
E04-7 | 115140137 | 左装饰盖 | COVER,LEFT DECORATING | ŞANZIMAN KAPAK TAPASI | 90D自_纯黑 | PCS | 1
E04-8 | 906920072 | O形密封圈 | O-RING | ŞANZIMAN KAPAK TAPA ORİNGİ | 90D自_D=27.4,d=2.4_丁腈橡胶 | PCS | 1
E04-9 | 110040022 | 左曲轴箱盖密封垫 | GASKET,LEFT CRANKCASE COVER | ŞANZIMAK KAPAK CONTASI SOL | 90D自_蓝天MT1_无中文字样 | PCS | 1
E04-10 | 110210005 | 盘盖 | CAP,PLATE | YAĞ POMPA SPERATÖRÜ | 90D自_外径φ115 | PCS | 1
E04-11 | 906920067 | O形密封圈 | O-RING |  | 90D自_D=5.7,d=1.9_丙稀酸脂CII | PCS | 2
E04-12 | 901040011 | 十字槽沉头螺钉(4.8级) | SCREW,CROSS RECESSED COUNTERSUNK HEAD |  | GB/T 819.1-2000_M6×16_4.8级_A级_镀彩锌_3#梅花枪头 | PCS | 2
E04-13 | 907200008 | 油封 | OIL SEAL |  | 90D自_d=30_D=42_b=4.5_丙烯酸脂CII | PCS | 1
E04-14 | 906920071 | O形密封圈 | O-RING |  | 90D自_D=107,d=2_丙稀酸脂CII | PCS | 1
E04-15 | 301000337 | 磁电机部件 | GENERATOR ASSY. |  | 90D自_6极_12V全波_高转子,极靴式,带本体_300_(黄,黄)DJ7021A-2.8-21,（黑/红,蓝/白)DJ7021-2-21防水插头，绿DJ211-3.5A | SET | 1
E04-16 | 301100009 | 磁电机转子 | ROTOR COMP. | ROTOR | 90D自_6极_高转子,极靴式,3滚柱本体 | PCS | 1
E04-17 | 301200103 | 磁电机定子 | STATOR COMP. | STATÖR | 90D自_6极_12V全波_300_(黄,黄)DJ7021A-2.8-21,（黑/红,蓝/白)DJ7021-2-21防水插头，绿DJ211-3.5A | PCS | 1
E04-18 | 301020002 | 磁电机压线板 | TENSION DISC,GENERATOR |  | 90D自_6极_镀彩锌 | PCS | 1
E04-19 | 900190006 | 六角法兰面螺栓 | BOLT,HEXAGON FLANGE |  | Q/RT JS 26.1_B型_M6x12_镀彩锌 | PCS | 1
E04-20 | 901060009 | 十字槽小盘头螺钉 | SCREW,CROSS RECESSED PAN |  | GB/T 823-1988_M5×12_4.8级_A级_镀蓝白锌_2#梅花枪头 | PCS | 2
E04-21 | 301380001 | 触发器压线板 | TENSION DISC，TRIGGER |  | 90D自_触发器压线板_镀白锌 | PCS | 1
E04-22 | 901060008 | 十字槽小盘头螺钉 | SCREW,CROSS RECESSED PAN |  | GB/T 823-1988_M5×6_4.8级_A级_镀蓝白锌_2#梅花枪头 | PCS | 1
E04-23 | 900190018 | 六角法兰面螺栓 | BOLT,HEXAGON FLANGE |  | Q/RT JS 26.1_B型_M6x20 _镀彩锌 | PCS | 2
E04-24 | 115210011 | 正时孔盖 | COVER,INSPECTION |  | 90D自_纯黑 | PCS | 1
E04-25 | 906920070 | O形密封圈 | O-RING |  | 90D自_D=13.8,d=2.5_丁腈橡胶 | PCS | 2
E04-26 | 903050020 | 六角法兰面螺母 | NUT,HEXAGON FLANGE |  | 90D自_M10×1.25_10级_镀彩锌_磁电机螺母 | PCS | 1
E05
E05-1 | 284000001 | 起动轴部件 | SPINDLE COMP.,KICK STARTER | MARŞ MİLİ | 90D自_模数1.75_21齿_直齿_199.5_50#钢_镀白锌 | SET | 1
E05-2 | 67550086 | 主副轴套件 | CYLINDER HEAD ASSY |  | C100_四档_模数1.75_主轴卡圈_副轴总长113.5,槽位置30.6_11/36,16/31,21/26,24/23_改C100改一二档传动比,带限制拨板 | SET | 1
E05-3 | 235100025 | 主轴部件 | MAINSHAFT COMP. | KAMALI MİL KOMPLE | C100_四档_1.75_11、16、21、24_改C100,主轴卡圈_总长122 | SET | 1
E05-4 | 235400047 | 副轴部件 | COUNTERSHAFT COMP. | ŞANZIMAN GİRİŞ MİLİ KOMPLE | C100_四档_1.75_36、31、26、23_副轴总长113.5，槽位置30.6_带限制拨板 | SET | 1
E05-5 | 905410004 | 深沟球轴承 | BEARING 6201 | RULMAN 6201 | GB/T 276-1994_6201/P6 Z2 | PCS | 1
E05-6 | 905410006 | 深沟球轴承 | BEARING 6203 | RULMAN 6203 | GB/T 276-1994_6203/P6 | PCS | 2
E05-7 | 907200003 | 油封 | OIL SEAL |  | 90D自_d=17_D=29_b=5_丙烯酸脂CII | PCS | 1
E05-8 | 905410005 | 深沟球轴承 | BEARING 6001 | RULMAN 6001 | GB/T 276-1994_6001/P6 | PCS | 1
E05-9 | 235620005 | 副轴链轮 | SPROCKET,COUNTERSHAFT DRIVING | ZİNCİR DİŞLİ ÖN | 90D自_428_14齿_抛丸 | PCS | 1
E05-10 | 235630001 | 副轴链轮固定板 | PLATE,COUNTERSHAFT DRIVING SPROCKET FIXING | ZİNCİR DİŞLİ PULU ÖN | 90D自_镀彩锌 | PCS | 1
E05-11 | 900050032 | 六角头螺栓-全螺纹 | BOLT,HEXAGON | ZİNCİR DİŞLİ CİVATASI ÖN | GB/T 5783-2000_M6×8_8.8级_A级_镀彩锌 | PCS | 2
E06
E06-1 | 65020035 | 左曲轴箱体部装总成 | CRNAKCASE ASSY.,LEFT | ŞANZIMAN KUTUSU SOL | C100_无缺_带6203，6001深沟球轴承_抛丸 | SET | 1
E06-2 | 65030047 | 右曲轴箱体部装总成 | CRNAKCASE ASSY.,RIGHT | ŞANZIMAN KUTUSU SAĞ | C100_外置机油滤网_带6203，6201深沟球轴承_抛丸 | SET | 1
E06-3 | 110140012 | 气缸双头螺栓A | BOLT,STUD A | ŞANZUMAN SAPLAMASI A | 扩110D自_M6×204_L=15_φ5.3_10.9级_氧化 | PCS | 2
E06-4 | 110140010 | 气缸双头螺栓A | BOLT,STUD A | ŞANZUMAN SAPLAMASI B | 70D自_M6×196_L=15_φ5.3_10.9级_氧化 | PCS | 2
E06-5 | 110010039 | 曲轴箱密封垫 | GASKET,CRANKCASE | ŞANZUMAN CONTASI ORTA | 90D自_蓝天MT1_无中文字样 | PCS | 1
E06-6 | 907200060 | 油封 | OIL SEAL |  | 90D自_d=11.6_D=24_b=10_丁腈橡胶(NBR) | PCS | 1
E06-7 | 110080002 | 废气管 | TUBE,BREATHER |  | 90D自_Φ7×Φ11×190_弯管,丁腈橡胶 | PCS | 1
E06-8 | 906850026 | 管夹 | CLAMP,TUBE |  | 90D自_溢流管夹_Φ11_镀彩锌 | PCS | 1
E06-9 | 152310004 | 机油滤网 | FILTER ELEMENT COMP | YAĞ SÜZGECİ | CG150D | PCS | 1
E06-10 | 152350004 | 机油滤网弹簧 | SPRING,OIL FILTER ELEMENT | YAĞ SÜZGECİ YAYI | C135 | PCS | 1
E06-11 | 906920006 | O形密封圈 | O-RING | YAĞ TAĞA ORİNGİ | 90D自_D=30.8,d=3.2_氟橡胶 | PCS | 1
E06-12 | 122720003 | 气门盖 | SCREW COVER | YAĞ TAPASI | 90D自_抛丸 | PCS | 1
E06-13 | 905020008 | 定位销-A型 | PIN,DOWEL |  | Q/RT JS 26.2-2008_A型_10×14_材料10#(20#)钢 | PCS | 2
E06-14 | 230030001 | 换档臂定位螺栓 | JACK BOLT,GEAR CHANGE ARM | ŞANZUMAN YAĞ TAPA VİDASI | 90D自_换档臂定位螺栓_氧化 | PCS | 1
E06-15 | 900190048 | 六角法兰面螺栓 | BOLT,HEXAGON FLANGE |  | Q/RT JS 26.1_B型_M6x50_镀蓝白锌 | PCS | 1
E06-16 | 900190053 | 六角法兰面螺栓 | BOLT,HEXAGON FLANGE |  | Q/RT JS 26.1_B型_M6x60_镀蓝白锌 | PCS | 2
E06-17 | 900190056 | 六角法兰面螺栓 | BOLT,HEXAGON FLANGE |  | Q/RT JS 26.1_B型_M6x65_镀蓝白锌 | PCS | 4
E06-18 | 906840020 | 线夹 | CLAMP,WIRE |  | 90D自_溢流管夹_90-2#_钢板;镀蓝白锌 | PCS | 2
| 120060002 | 高压线夹 |  |  | 90D自_90-1#(带支耳)_镀蓝白锌
E07
E07-1 | 132000037 | 活塞环 | RING SET,PISTON |  | 扩110D自_φ52.4_1x1x2_一环钢环镀铬,椭圆度0.15～0.3,二环球铁磷化,油环镀铬 | SET | 1
E07-2 | 130020002 | 活塞销卡圈 | CIRCLIP,PISTON PIN |  | 90D自_Φ15×Φ1_氧化 | PCS | 2
E07-3 | 131300047 | 活塞 | PISTON COMP. | PİSTON SEGMAN SET | 扩110D自_直径φ52.4(-0.015/-0.025)_压缩高19.2_1X1X2_回油孔Φ2,无110字样 | PCS | 1
E07-4 | 130010001 | 活塞销 | PIN,PISTON |  | 扩110D自_φ13×41.5 | PCS | 1
E07-5 | 133000139 | 曲柄连杆部件 | CRANKSHAFT COMP. | KRANK | 扩110D自_偏心距24.75_连杆中心距94_CFCB6304/P52轴承_基本品质KT25.1×30.1×13.8滚针_连杆小头孔径13宽度14_14齿滚子链轮_带半圆键_C型 | PCS | 1
E08
E08-1 | 151000003 | 机油泵部件 | PUMP ASSY.,OIL | YAĞ POMPASI | 90D自_7/8齿，齿厚8.8_座体带粉末冶金嵌件 | PCS | 1
E08-2 | 151010002 | 机油泵密封垫 | GASKET,OIL PUMP BODY | YAĞ POMPA CONTASI | 90D自_电缆纸 | PCS | 1
E08-3 | 151330001 | 机油泵轴套 | COLLAR | YAĞ POMPA DİŞLİ KARŞILIK MESAFE BURCU | 90D自_油泵链轮轴套 | PCS | 1
E08-4 | 901060013 | 十字槽小盘头螺钉 | SCREW,CROSS RECESSED PAN |  | GB/T 823-1988_M6×22_4.8级_A级_镀彩锌_3#梅花枪头 | PCS | 1
E08-5 | 901060011 | 十字槽小盘头螺钉 | SCREW,CROSS RECESSED PAN |  | GB/T 823-1988_M6×16_4.8级_A级_镀彩锌_3#梅花枪头 | PCS | 2
E09
E09-1 | 116101200 | 右曲轴箱盖组合 | COVER COMP.,RIGHT CRANKCASE | ŞANZIMAN KAPAĞI SAĞ | 90D自_小右盖_自动离合_纯黑 | PCS | 1
E09-2 | 110060032 | 右曲轴箱盖密封垫 | GASKET,RIGHT CRANKCASE COVER | ŞANZIMAN KAPAK CONTASI SAĞ | 扩120D自_蓝天MT1_无中文字样 | PCS | 1
E09-3 | 907200059 | 油封 | OIL SEAL |  | 90D自_d=13.7_D=24_b=5_丁腈橡胶(NBR) | PCS | 1
E09-4 | 150020009 | 机油尺 | GAUGE COMP.,OIL LEVEL | YAĞ SEVİYE ÇUBUĞU | 90D自_M20×2.5×62_尼龙6_本色 | PCS | 1
E09-5 | 906920008 | O形密封圈 | O-RING | YAĞ SEVİYE ÇUBUK ORİNGİ | CG150D_D=18,d=3.5_丁腈橡胶 | PCS | 1
E09-6 | 231240009 | 凸轮保持架组合 | HOLDER ASSY.,CAM |  | RK110D自_球滚轮(钢珠)_带L=40,带油孔镀蓝白锌调节螺栓 | PCS | 1
E09-7 | 906920069 | O形密封圈 | O-RING |  | 90D自_D=7.5,d=1.8_丁腈橡胶 | PCS | 2
E09-8 | 904120016 | 平垫圈 | WASHER,PLAIN |  | 90D自_Φ8×Φ16×2.5_镀白锌_Q235 | PCS | 2
E09-9 | 903030014 | 1型六角螺母 | NUT,HEXAGON HEAD |  | GB/T 6170-2000_M8_8级_A级_镀蓝白锌_厚6.6对边13 | PCS | 2
E09-10 | 905020005 | 定位销-A型 | PIN,DOWEL |  | Q/RT JS 26.2-2008_A型_8×12_材料10#(20#)钢 | PCS | 2
E09-11 | 900190042 | 六角法兰面螺栓 | BOLT,HEXAGON FLANGE |  | Q/RT JS 26.1_B型_M6x40_镀蓝白锌 | PCS | 5
E09-12 | 900190056 | 六角法兰面螺栓 | BOLT,HEXAGON FLANGE |  | Q/RT JS 26.1_B型_M6x65_镀蓝白锌 | PCS | 1
E09-13 | 900190064 | 六角法兰面螺栓 | BOLT,HEXAGON FLANGE |  | Q/RT JS 26.1_B型_M6x80_镀蓝白锌 | PCS | 2
E10
E10-1 | 67560105 | 离合器套件 | CLUTCH KIT | DEBRİYAJ KOMPLE | 扩110D自_17齿_两片3.5mm双面摩擦材料从动片+一片2mm钢片主动片_主弹簧力值P1=（147±7）N，P2=（204±16）N_分离弹簧力值P1=（18±3）N，P2=（40±5）N_4组8飞块_垫圈8.5mm_带附件 | SET | 1
E10-2 | 67580001 | 初级主从动齿轮套件 | GEAR,PRIMARY DRIVEN |  | 90D自_模数1.75_69齿/17齿_带初级主动齿,自动离合 | SET | 1
E10-3 | 220010019 | 初级主动齿轮 | GEAR,PRIMARY DRIVING | KAVRAMA DİŞLİSİ | 90D自_1.75_17_带衬套 | PCS | 1
E10-4 | 221120003 | 初级从动齿轮 | GEAR,PRIMARY DRIVEN | DEBRİYAJ DİŞLİSİ | 90脚手_m=1.75_69齿 | PCS | 1
E10-5 | 905750003 | 开口挡圈 | SPLIT WASHER |  | 90D自_初级从动齿挡圈_氧化发黑 | PCS | 1
E10-6 | 152440001 | 油通管弹簧 | SPRING,MISSION OIL PIPE |  | 90D自 | PCS | 1
E10-7 | 152430001 | 油通管 | PIPE,MISSION OIL |  | 90D自_φ8×12_粉末冶金 | PCS | 1
E10-8 | 231200009 | 换档凸轮组合 | CAM ASSY.,GEAR SHIFT | DEBRİYAJ İTİCİ PİM | RK110D自_球滚轮(钢珠)保持架专用 | PCS | 1
E10-9 | 222340001 | 离合器下板 | PLATE,CLUTCH LOWER | DEBRİYAJ BALATASI ALT | 90D自_厚1.7_内孔φ74_45#钢_淬火硬度45-50HRC | PCS | 1
E10-10 | 221060004 | 离合器从动摩擦片 | PLATE,CLUTCH | DEBRİYAJ BALATASI | 90脚手_厚3.5mm_双面摩擦材料_90-Ⅰ | PCS | 2
E10-11 | 221050010 | 离合器主动摩擦片 | DISK,CLUTCH FRICTION | DEBRİYAJ ARA SACI | 扩110D自_厚2.0mm_钢片 | PCS | 1
E10-12 | 222330001 | 离合器上板 | PLATE,CLUTCH UPPER | DEBRİYAJ ARA SACI ÜST | 90D自_厚1.5_内孔φ70_钢片_90-Ⅱ | PCS | 1
E10-13 | 905410014 | 深沟球轴承 | BEARING |  | GB/T 276-1994_6000/P6 | PCS | 1
E10-14 | 221140001 | 离合器盖板 | END HOUSING,CLUTCH | DEBRİYAJ BASKI KAPAĞI | 90D自 | PCS | 1
E10-15 | 221450002 | 离合器盖板密封垫 | GASKET, CLUTCH END HOUSING | DEBRİYAJ BASKI KAPAK CONTASI | 90D自_耐油石棉橡胶板_厚0.5 | PCS | 1
E10-16 | 222350002 | 初级主动齿外套 | SLIDE BUSHING,CENTRING |  | 90D自_17齿 | PCS | 1
E10-17 | 221220005 | 离合器中心套 | CENTRING SLEEVE,CLUTCH |  | 90D自 | PCS | 1
E11
E11-1 | 233000052 | 变速鼓部件 | DRUM COMP.,GEAR SHIFT | SEKROMENÇ | C100_循环四档_档显_C100档_单凸台、拨叉孔加大拨叉,粉末冶金五星拨板 | SET | 1
E11-2 | 231000003 | 换档臂部件 | ARM COMP.,GEAR CHANGE | VİTES PEDAL MİLİ | 90D自_四档_260_自动离合_彩锌 | SET | 1
E11-3 | 230300004 | 止动板组合 | CHECK PLATE ASSY. | VİTES SEÇİCİ İÇ | C100_四档_滚轮直径φ12 | SET | 1
E11-4 | 230020002 | 止动板弹簧 | SPRING,CHECK PLATE | VİTES SEÇİCİ LEVYE YAYI | C100_四档 | PCS | 1
E11-5 | 302300020 | 空档开关组合 | Neutral switch combination | VİTES MÜŞÜRÜ | 90D自_四档_250_浅绿/红_DJ211-3.5A_带T110线卡 | SET | 1
E11-6 | 900190006 | 六角法兰面螺栓 | BOLT,HEXAGON FLANGE |  | Q/RT JS 26.1_B型_M6x12_镀彩锌 | PCS | 1
E11-7 | 901020037 | 内六角圆柱头螺钉 | SCREW,HEXAGON SOCKET |  | GB/T 70.1-2000_M6×16_8.8级_A级_氧化 | PCS | 1
E12
E12-1 | 303000496 | 起动电机部件 | MOTOR COMP.,STARTING | MARŞ MOTORU | 90D自_12齿_机壳蓝白锌,机座抛丸_250_DJ70224-6.3-11(绿,红/白)_C型 | PCS | 1
E12-2 | 907200005 | 油封 | OIL SEAL |  | 90D自_d=18.9_D=30_b=5_氰化丁晴橡胶HNBR | PCS | 1
E12-3 | 285070001 | 起动从动链轮 | DRIVEN SPROCKET,ELECTRIC STARTING | YAĞ SPRATÖR ZİNCİR DİŞLİSİ | 90D自_齿数41_节距6.35_带回油槽 | PCS | 1
E12-4 | 280500001 | 起动链条 | CHAIN,DRIVE | İLK HAREKET ZİNCİRİ | 90D自_节距6.35_62节_滚子链 | PCS | 1
E12-5 | 900190005 | 六角法兰面螺栓 | BOLT,HEXAGON FLANGE |  | Q/RT JS 26.1_B型_M6x10_镀蓝白锌 | PCS | 1
E12-6 | 285080001 | 起动从动轮压板 | PRESSURE PLATE,ELECTRIC STARTING DRIVER SPROCKET |  | 90D自_白锌 | PCS | 1
E12-7 | 900190048 | 六角法兰面螺栓 | BOLT,HEXAGON FLANGE |  | Q/RT JS 26.1_B型_M6x50_镀蓝白锌 | PCS | 3
E13
E13-1 | 115030922 | 左后盖 | COVER COMP.,LEFT REAR | ZİNCİR DİŞLİ KAPAĞI ÖN | C100_泰本田_泰本田-3#(6极)_R修型（爆款专用）_带T110档显缺口_纯黑 | PCS | 1
E13-2 | 900190031 | 六角法兰面螺栓 | BOLT,HEXAGON FLANGE |  | Q/RT JS 26.1_B型_M6x28_镀蓝白锌 | PCS | 2
E13-3 | 232300152 | 变速踏板 | ARM ASSY.,KICK STARTER | MARŞ PEDALI | 90D自_49#_JF泰本田加长型_带六角头螺栓,花键长30_镀铬 | PCS | 1
E13-4 | 280300003 | 起动臂 | PEDAL,GEAR CHANGE | VİTES PEDALI | 90D自_2#_NBR大胶套_调质硬度20~30HRC_镀铬_带六角头螺栓 | PCS | 1