## BODY PARTS
序号 Ref NO. | ERP润通编码 RATO Code | 中文名称 CH Description | 英文名称 English Description | 规格描述 Specifications Description | 计量单位 Unit | 用量 QTY
F01
F01-1 | 56230-LGU0100-0003 | 手把管 | PIPE COMP.,STEERING HANDLE | RT125-6B;单管_越野款_带防撞杆;喷塑(黑)/QB_无_无_无 | PCS | 1
F01-2 | 56207-LGU0100-0001 | 手把管防撞胶 | RUBBER,STEERING HANDLE PIPE COLLISION | RT125-6B;200长;黑色 | PCS | 1
F01-3 | 56201-LGU0100-0001 | 手把胶套 | GRIP SET,HANDLE | RT125-6B;细菱形底纹,带矩形方格;无_无_厂家编码为20201-SS0213-0004 | PCS | 1
F01-4 | 56290-LGU0100-0001 | 加油器 | GREASER COMP. | RT125-6B;细菱形底纹,带矩形方格;无_无_厂家编码为20201-SS0213-0000 | PCS | 1
F01-5 | 35400-LGU0200-0003 | 左闸把部件 | SWITCH ASSY.,LEFT | RT125-6B;带转向,应急,变光,超车,喇叭开关;线长480;无_防水插头,不带风门_无 | PCS | 1
F01-6 | 35160-A200100-0003 | 开关组合件 | SWITCH SUBASSEMBLY | RT250ST;无;;带电启动,熄火开关;线长480,防水插头，标件三价彩，卡环镀黑锌 | PCS | 1
F01-7 | 35409-L700100-0002 | 后视镜座 | SEAT,LEFT REAR VIEW MIRROR | RT125-8;镜座M10*1.25;喷塑(黑)/QB_标件不锈钢 | PCS | 1
F01-8 | 35505-LGU0100-0002 | 加油器座 | SEAT,GREASER | RT125-6B;越野款,铝合金喷塑黑;无_无_标件三价彩【FeEp.Zn8.c2D(H)】_无 | PCS | 1
F01-9 | 93210-L600100-0001 | 左后视镜 | LEFT REARVIEW MIRROR | RT250-12;小圆镜;无_"E13 005033"标识_无_无_整体磨砂黑烤漆_无 | PCS | 1
F01-10 | 93310-L600100-0001 | 右后视镜 | MIRROR,RIGHT REAR VIEW | RT250-12;小圆镜;无_"E13 005033"标识_无_无_整体磨砂黑烤漆_无 | PCS | 1
F01-11 | 56080-LGU0400-0001 | 油门拉索 | THROTTLE CALBE ASSY. | RT125-6B;露长101mm_管长880mm_电喷状态_弯管接头;上接头黑色,下接头镀白锌【Fe/Ep.Zn8.c1B】_无_无_无_无 | PCS | 1
F02
F02-1 | 33310-LGU0100-0003 | 前照灯 | LIGHT ASSY.,HEAD | RT125-6B;圆形,双透镜近光,双透镜远光,带位置灯,线长80,带后壳;无_无_带3C标识,黑色插头_欧标状态_无 | PCS | 1
F02-2 | 33510-LGU0100-0002 | 转向灯 | LIGHT, LEFT FRONT TURNING | RT125-6B;LED,2颗LED灯珠,线长120mm,穿PVC管;无_无_带3C标识_欧标状态 | PCS | 1
F02-3 | 33530-LGU0100-0002 | 右转向灯 | LIGHT, RIGHT FRONT TURNING | RT125-6B;LED,2颗LED灯珠,线长120mm,穿PVC管;无_无_带3C标识_欧标状态 | PCS | 1
F02-4 | 33090-LGU0100-0001 | 前照灯支架 | BRACKET,HEAD LIGHT | RT125-6B;Q235A_板厚2.0mm,钢筋直径φ7;喷塑(黑)/QB_无_无_无_无 | PCS | 1
F02-5 | 37300-LGU0100-0003 | 仪表部件 | METER ASSY. | RT125-6B;圆形;无_无_带副电缆V3速度传感器黑色防水插头_无_无 | PCS | 1
F02-6 | 33410-LGB0100-0003 | 尾灯 | TAIL LIGHT | RT110-26B;LED尾灯,带LED左右转向灯,线长330mm;无_无_灯罩浅红色_欧标状态_3C认证 | PCS | 1
F02-7 | 33450-LGB0300-0001 | 后牌照灯 | LAMP,REAR REGISTRATION PLATE | RT110-26B;LED_线长400mm_无;无_无_无_欧标状态_3C认证 | PCS | 1
F03
F03-1 | 30600-0TY0700-0001 | 调压整流器 | RECTIFIER REGULATE ASSY. | 通用件;12V三相全波短路式_六线双输出_输入DJ7031A-6.3-21,输出DJ7031A-6.3-11_线长160_无_安装孔距60_带电容_无_无_无;无; | PCS | 1
F03-2 | 30500-0TY3400-0001 | 启动继电器 | START RELAY | 通用件;胶套三元乙丙橡胶_普通圆形_无_3_线长160_双横挂靠线_带泄流二极管_无_无_无;无; | PCS | 1
F03-3 | 30800-0TY0200-0001 | 闪光器 | FLASHER | 通用件;无_无_双层十字胶套_无_12V电子式_不带蜂鸣_LED状态(S38)_无_无;无; | PCS | 1
F03-4 | 37600-LGU0100-0001 | 喇叭 | HORN | RT125-6B;单喇叭,支架(长度65mm)与插脚角度负90度;黑色_带CQC V031122和欧标号I-E9-6044标识_无 | PCS | 1
F03-5 | 30400-0TY7100-0001 | 点火线圈 | IGNITION COIL | 通用件;无_电感储能式_叶盛电喷_小包体德尔福参数_高压线长360_带屏蔽9017_无_无_无;带厂家标识和零部件号"lihua""30400-0TY7100""9017"_无 | PCS | 1
F03-6 | 93097-0TY1400-0001 | 随车工具箍带 | TRUCK TOOL STRAP | 通用件;橡胶+钢丝_宽20mm,长165mm,钢丝Φ2_远平编码：5230170-101103-2;钢丝镀军绿锌 | PCS | 1
F03-7 | 31100-0TY4600-0002 | 蓄电池部件 | BATTERY ASSY. | 通用件;硅胶状态_I YTX4L-BS_12V4Ah_120×70×93_左负右正_无;无_无_无 | PCS | 1
F03-8 | 30051-0TY0900-0001 | 充电器接口 | USB CHARGER | 通用件;DC12V转DC5V,USB接口,输出2A_插头DJ7021-2.8-11,分体式;无_无; | PCS | 1
F03-9 | 61040-LGB0100-0001 | 座垫拉索 | CABLE,SEAT | RT110-26B;露长31±1.5mm_管长290mm;镀军绿锌【Fe/Ep.Zn8.c2D(J)】_无_无_无 | PCS | 1
F03-10 | 06152-LGU0200-0003 | 全车锁 | LOCK KIT | RT125-6B;小五羊点火开关部件_全密封油箱盖_座垫锁套件;无_UV打印X字样_保时捷款钥匙_钥匙装饰件镀铬_无_无 | SET | 1
F04
F04-1 | 18100-LGU0100-0003 | 空滤器 | AIR CLEANER COMP. | RT125-6B;泡沫滤芯_电喷状态_下壳体修模;本体黑色_卡箍,管夹及标件镀军绿锌【Fe/Ep.Zn8.c2D(J)】_带厂家标识和零部件号"e9 YP 18100-LGU0100"_无_无_无 | PCS | 1
F04-2 | 16040-0TY0800-0001 | 燃油过滤器 | FUEL STRAINER | 通用件;无_金属外壳_7.89快速接头_带单挂定位胶套_无_无;无 | PCS | 1
F04-3 | 31605-LGU0100-0001 | 高压油管组件2 |  | RT125-6B;PU/NYLON_快速接头_2.6Mpa_油管外径8_带折弯_快接头φ7.89;无 | PCS | 1
F04-4 | 31604-LGU0200-0001 | 高压油管组件1 |  | RT125-6B;PU/NYLON_快速接头_2.6Mpa_带折弯_180°快接头φ7.89_90°快接头φ6.3;无 | PCS | 1
F04-5 | 16300-LGH0200-0001 | 汽油泵部件 | Gasoline pump parts | RT48Q-2A;叶盛型号：18H-96K_φ7.89快速接头_带压板密封圈_四安装孔;无 | PCS | 1
F04-6 | 37090-LGU0100-0001 | 油位传感器 | OIL LEVEL SENSOR | RT125-6B;含传感器(2线)及其密封圈(厚度5.0);无_无 | PCS | 1
F04-7 | 16800-LGU0200-0001 | 碳罐部件 |  | RT125-6B;带复合燃油吸附管吸附管_脱附管(内径φ4)_通大气管_三元乙丙胶套_钢片管夹;管夹军绿 | PCS | 1
F04-8 | 16620-LGU0100-0002 | 油箱 | FUEL TANK COMP. | RT125-6B;外置金属油箱_电喷状态_油泵安装孔_燃油蒸发器安装孔;米格白2#/WL_LGU-ALT01_无_内贴_无_无 | PCS | 1
F04-9 | 16810-0TY0100-0001 | 燃油蒸发器 |  | 通用件;塑料件,安装螺纹M22,六角对边长23,带密封胶圈,出油嘴外径5;黑色 | PCS | 1
F05
F05-1 | 18500-LGU1100-0001 | 消声器部件 | MUFFLER ASSY.,EXHAUST | RT125-6B;高位筒体_125状态_焊接氧传感安装座M12_单触媒,爆款越野土耳其欧五价值工程K;护罩银白/W3_无_带厂家标识和零部件号"e9 CQXG 18500-LGU0100_无_无 | PCS | 1
F05-2 | 18501-0TY1800-0001 | 排气口密封垫 | GASKET,EXHAUST OPENING | 通用件;无_无_无_AT110_1730_石墨_φ32.7*φ24*3.5;无 | PCS | 1
F06
F06-1 | 50500-LGU0100-0005 | 车架焊接部件 | FRAME ASSY. | RT125-6B;主管φ38,铭牌孔距78_带后货架安装螺套,LED尾灯_电喷状态_越野款车架;白坯_无_无_无 | PCS | 1
F06-2 | 50021-G400100-0004 | 发动机悬挂螺栓 | BOLT,ENGINE HANGER | RT110-13;六角头轴M8×120;;镀三价彩锌【Fe/Ep.Zn8.c2C(SJ)】_无 | PCS | 1
F06-3 | 50021-E300100-0006 | 发动机悬挂螺栓 | BOLT,ENGINE HANGER | RT125;M8×110(R)_六角头轴;;三价彩_无 | PCS | 1
F06-4 | 61060-LGU0100-0001 | 中货架 | LUGGAGE CARRIER,MIDDLE | RT125-6B;主管φ16;喷塑(黑)/QB_无 | PCS | 1
F06-5 | 16607-LGU0100-0001 | 油箱安装支架 | BRACKET,FUEL TANK MOUNTING | RT125-6B;冲压件_料厚2mm;喷塑(黑)/QB_无 | PCS | 1
F06-6 | 58110-LGU0100-0001 | 主站架 | STAND COMP.,MAIN | RT125-6B;单头_U形,衬管垂直离地高度261mm;喷塑(黑)/QB_无_无_无 | PCS | 1
F06-7 | 58001-F400100-0004 | 主站架轴 | SHAFT,MAIN STAND | RT110-7;φ26×φ16.7×141×133.5 ;;镀三价彩锌【Fe/Ep.Zn8.c2C(SJ)】_无 | PCS | 1
F06-8 | 58002-F400100-0001 | 主站架减震垫 | CUSHION， MAIN STAND SUPPORT RUBBER | RT110-7;无_R处厚7mm;无; | PCS | 1
F06-9 | 58007-EE00100-0002 | 弹簧挂板 | PLATE,SPRING HANGER | RT150-A;无;;镀白锌【Fe/Ep.Zn8.c1B】_无 | PCS | 1
F06-10 | 58003-LGA0700-0001 | 主站架弹簧 | SPRING,MAIN STAND | RT110-26A;φ3*φ14.5*140_90度_23.25圈_双弹簧;镀白锌【Fe/Ep.Zn8.c1B】_无 | PCS | 1
F06-11 | 31249-LGC0100-0001 | 防水堵头 | PLUG | RT125-6;普通橡胶_配合直径φ33mm;无_无 | PCS | 2
F06-12 | 61410-LGU0100-0001 | 前货架 | FRONT CARRIER | RT125-6B;Q235A_冲压成型_板厚2.0mm;喷塑(黑)/QB_无 | PCS | 1
F06-13 | 61461-LGU0200-0001 | 前货架安装支架 |  | RT125-6B;Q235A_冲压成型_板厚2.0mm;喷塑(黑)/QB | PCS | 1
F06-14 | 61462-LGU0200-0001 | 前货架右安装支架 |  | RT125-6B;Q235A_冲压成型_板厚2.0mm;喷塑(黑)/QB | PCS | 1
F06-15 | 80811-LGU0100-0001 | 下导流罩 | AIR GUIDE SLEEVE,LEFT LOWER | RT125-6B;板材冲压成型;喷塑(黑)/QB_无_无_无_无 | PCS | 1
F06-16 | 80850-LGU0100-0001 | 下导流罩支架 | BRACKET,LOWER AIR GUIDE SLEEVE | RT125-6B;板材冲压成型;喷塑(黑)/QB_无_无 | PCS | 1
F06-17 | 80860-LGU0100-0001 | 下导流罩支架2 |  | RT125-6B;板材冲压成型_焊接衬管;喷塑(黑)/QB_无_无 | PCS | 1
F07
F07-1 | 61300-LGU0100-0001 | 座垫部件 | SEAT COMP. | RT125-6B;带安装支架和锁钩,双向皮革_电喷状态_越野款;铰链,锁钩及安装标件镀彩锌【Fe/Ep.Zn8.c2C】_无_无_无 | PCS | 1
F07-2 | 61360-LGU0100-0001 | 副座垫 | SEAT,PASSENGER | RT125-6B;双向皮革_越野款;无_无_无_无 | PCS | 1
F07-3 | 61510-LGA0400-0001 | 后货架 | REAR CARRIER | RT110-26A;圆管Φ18;矩形载货面,侧面安装连接;喷塑(黑)/QB_无_无_无 | PCS | 1
F08
F08-1 | 56502-LGU0100-0001 | 手把管卡子 | HOLDER,STEERING HANDLE PIPE | RT125-6B;铝合金_一体式;亚黑/H3_无_无 | PCS | 1
F08-2 | 56501-LGU0100-0001 | 上连板 | PLATE, CONNECTING UPPER | RT125-6B;铝合金_附件：2颗内六角圆柱头螺栓M8*40,4颗内六角圆柱头螺栓M8*25,手把管卡座;亚黑/H3_无_内六角圆柱头螺栓不锈钢_卡座螺母黑锌 | PCS | 1
F08-3 | 56560-LGU0100-0001 | 方向柱组合 | STEERING COLUMN SUBASSEMBLY | RT125-6B;减震孔直径Φ31,减震孔中心距172,立柱露出长度229_带2颗M8*40的锁紧螺栓(头部5782)及平垫弹垫;亚黑/H3_标件蓝白锌_无 | PCS | 1
F08-4 | 56600-F400100-0001 | 方向轴承部件 | BEARING,STEERING STEM | RT110-7;无_包含：上下座圈,上下挡圈,上下钢球组合(带保持架);无;【】【】 | SET | 1
F08-5 | 52200-LGU0100-0001 | 前减震器 | FORK ASSY.,LEFT FRONT | RT125-6B;长697mm_碟刹状态,叉管φ31_带防尘罩;底筒烤漆:润通黑/H1_无_基础款_无_无 | PCS | 1
F08-6 | 52300-LGU0100-0001 | 前右减震器 | SHOCK ABSORBER.,RIGHT FRONT | RT125-6B;长697mm_碟刹状态,叉管φ31_带防尘罩;底筒烤漆:润通黑/H1_无_基础款_无_无 | PCS | 1
F08-7 | 47014-LGU0100-0001 | 碟刹油管保护架 | TUBE PROTECTION FRAME,DISC BRAKE | RT125-6B;钢丝直径φ3mm_折弯成型;镀白锌【Fe/Ep.Zn8.c1B】_无_无 | PCS | 1
F09
F09-1 | 54001-0TY8800-0002 | 平叉轴 | SHAFT, REAR FORK | 通用件;双头螺栓外径Φ12_螺纹M12*1.25*306.5(26+4.5+276)_无_无_无_无_无_无_无_无_无_无;镀三价彩锌【Fe/Ep.Zn8.c2C(SJ)】_无 | PCS | 1
F09-2 | 54400-LGU0100-0001 | 平叉部件 | FORK ASSY.,REAR | RT125-6B;6边管;前开档161,后开档201;Z型折弯撑杆;喷塑(黑)/QB_无_无_无 | PCS | 1
F09-3 | 54005-LGA0100-0001 | 链条护卡 | SLIDER,DRIVE CHAIN | RT110-26A;天然橡胶;无_远平编码：5230110-1809_无 | PCS | 1
F09-4 | 40050-LGU0100-0001 | 链盒 | CASE,DRIVE CHAIN | RT125-6B;PP料;黑坯_无_无_无 | PCS | 1
F09-5 | 90710-0TY7200-0001 | 链条 | CHAIN | 通用件;428H-106节_TEC_无_无_无_无;无_无_无 | PCS | 1
F09-6 | 54030-LE00100-0006 | 链条调节器 | ADJUSTER,DRIVE CHAIN LEFT | RT175-5;含调节器和挡块,螺母垫圈;挡块电泳后喷塑,本体电泳漆黑_无_标件镀白锌【Fe/Ep.Zn8.c1B】 | PCS | 1
F09-7 | 54040-LE00100-0006 | 右链条调节器 | ADJUSTER, RIGHT CHAIN | RT175-5;含调节器和挡块,螺母垫圈;挡块电泳后喷塑,本体电泳漆黑_无_标件镀白锌【Fe/Ep.Zn8.c1B】 | PCS | 1
F09-8 | 54200-LGU0200-0001 | 后减震器 | REAR SHOCK ABSORBER | RT125-6B;中心距350mm,安装孔衬套内孔为φ10mm,气囊减震;弹簧润通黑/H1_阳极氧化金色_无_基础款_无_无 | PCS | 2
F10
F10-1 | 46200-LGU0100-0001 | 制动踏板部件 | PEDAL COMP.,REAR BRAKE | RT125-6B;板式结构,7mm;喷塑(黑)/QB_无_无_无 | PCS | 1
F10-2 | 90134-0TY0100-0001 | 调节螺栓组件 |  | 通用件;M6*25_8.8-A,六角头包胶;镀军绿锌【Fe/Ep.Zn8.c2D(J)】 | PCS | 1
F10-3 | 90303-0600-34 | 1型六角螺母 | HEXAGON NUT | GB/T 6170-2000_M6_8-A_镀军绿锌【Fe/Ep.Zn8.c10D(J)】 | PCS | 1
F10-4 | 46202-EP00100-0001 | 后制动开关弹簧 | SPRING,REAR BRAKE SWITCH | RT110-5;φ1.2×φ6×100;镀白锌【Fe/Ep.Zn8.c1B】; | PCS | 1
F10-5 | 46201-LGA0200-0001 | 制动踏板弹簧 | RETURN SPRING,REAR BRAKE PEDAL | RT110-26A;φ3*80_90度,15.25圈;镀白锌【Fe/Ep.Zn8.c1B】 | PCS | 1
F10-6 | 46030-LGU0200-0001 | 后制动拉杆 | ROD COMP.,REAR BRAKE | RT125-6B;L型_长500mm_变径弹簧;镀白锌【Fe/Ep.Zn8.c1B】_无_无 | PCS | 1
F10-7 | 58300-LGU0200-0001 | 主搁脚部件 | MAIN STEP BRACKET | RT125-6B;主体钢筋Φ14,减震主搁脚,带防烫架,空心胶套,无折弯让位_侧支架弹簧为内外双弹簧_侧支架熄火开关支架状态;喷塑(黑)/QB_无_标件及弹簧镀白锌【Fe/Ep.Zn8.c1B】_无 | PCS | 1
F10-8 | 58800-LGU0100-0001 | 副搁脚部件 | AUXILIARY FOOTREST COMPONENTS | RT125-6B;铁支架,带脚蹬;支架喷塑(黑)/QB_无_无_无_无 | PCS | 1
F10-9 | 58900-LGU0100-0001 | 右副搁脚部件 | RIGHT AUXILIARY FOOTREST BRACKET | RT125-6B;铁支架,带脚蹬;支架喷塑(黑)/QB_无_无_无_无 | PCS | 1
F10-10 | 35340-LGB0300-0001 | 侧支架熄火开关 | STARTER KILL SWITCH,SIDE STAND | RT110-26B;顶杆式开关,常开,线长380mm;无; | PCS | 1
F10-11 | 58304-LGU0100-0001 | 脚蹬胶套 | RUBBER,STEP | RT125-6B;天然橡胶_拆分于主搁脚部件;无_无 | PCS | 2
F11
F11-1 | 47100-LGU0200-0003 | 碟刹部件 | DISC-BRAKE ASSY.,FRONT | RT125-6B;上泵泰本田,下泵X5左装,普通油管,管长1250mm,双导销结构;上,下泵润通黑/H1,标件镀三价彩锌【Fe/Ep.Zn8.c2C(SJ)】_无_摩擦片带厂家标识和型号"DC""CD-F273"_碟刹部件带标识"DC""47100-LGU0100"_无_无 | SET | 1
F11-2 | 42400-LGU0100-0003 | 后制动器部件 | BRAKE ASSY.,REAR | RT125-6B;蹄块外径Ф130,后轮轴孔Φ15,横销孔Φ12,后制动摇臂孔距98,L自125;制动器盖银白/W3,制动摇臂镀白锌【Fe/Ep.Zn8.c1B】_无_带厂家标识和零部件号"ZY","42400-LGU0100"_无_无 | PCS | 1
F12
F12-1 | 44160-0TY9T00-0002 | 前轮胎 | TIRE,FRONT | 通用件;无_无_无_无_含内,外胎,垫带,气门芯帽,气门调节螺母_无_供应商：远星_2.75-18_花纹P126_无;无_无_带3C认证标识_欧标号：E4-75R-0004360_无 | SET | 1
F12-2 | 44110-LGU0100-0003 | 前轮 | WHEEL,FRONT | RT125-6B;1.4*18_碟刹,网轮\辐条36根,轮毂碟刹安装孔5孔;无_无_无_轮圈镀铬,轮毂银白/W3_辐条及辐条螺母镀三价彩锌【Fe/Ep.Zn8.c2C(SJ)】_无 | PCS | 1
F12-3 | 42002-EP00100-0005 | 后轮轴 | SHAFT,FRONT WHEEL | RT110-5;外径Φ12_长215mm;;镀三价彩锌【Fe/Ep.Zn8.c2C(SJ)】_无 | PCS | 1
F12-4 | 44101-LGU0100-0002 | 前轮衬套 | COLLAR | RT125-6B;φ12*φ20*20.5;镀三价彩锌【Fe/Ep.Zn8.c2C(SJ)】_无 | PCS | 1
F12-5 | 90311-1200-3G | 全金属六角法兰面锁紧螺母-细牙 | LOCK NUT | GB/T 6187.2-2000_M12×1.25_8-A_三价彩 | PCS | 1
F12-6 | 44030-LGB0200-0006 | 计速器 | SPEED COUNTER | RT110-26B;碟刹状态,电磁感应式,配合数字仪表使用;无_带1个工字胶,黑色防水插头_无_无 | SET | 1
F12-7 | 47001-LGU0100-0002 | 前碟刹盘 | DISK COMP.,FRONT BRAKE | RT125-6B;圆盘,Φ256,厚4,高低盘,高22，左装;无_无_带厂家标识和零部件号"DC","47001-LGU0100"_无_无 | SET | 1
F13
F13-1 | 42160-0TYBH00-0002 | 后轮胎 | REAR TIRE,RACING | 通用件;无_3.50-16_无_含内,外胎,气门芯帽,气门调节螺母_普通状态_无_无_无_花纹P126_无;无_无_带3C认证标识_欧标号：E4-75R-0006945_无 | SET | 1
F13-2 | 42110-LGU0300-0002 | 后轮 | WHEEL,REAR | RT125-6B;2.15*16_辐条36根,制动器Φ130,两轴承端面距离80.5mm_鼓刹,网轮;无_无_无_轮圈镀铬,轮毂银白/W3_辐条及辐条螺母镀三价彩锌【Fe/Ep.Zn8.c2C(SJ)】_无 | PCS | 1
F13-3 | 42300-LGU0200-0001 | 缓冲体部件 | IMPACT DAMPER COMP. | RT125-6B;428-37齿_缓冲体为高体,压装缓冲套内衬套(规格：φ15*φ20*13+φ15*φ26*19.5);链轮座抛丸,链轮发黑_无_链轮螺栓10.9级/止退片厚1.2mm,镀白锌【Fe/Ep.Zn8.c1B】_无_无 | PCS | 1
F13-4 | 42002-KVA0100-0004 | 后轮轴 | REAR WHEEL SHAFT | RT150-26;M14*1.5*280;镀三价彩锌【Fe/Ep.Zn8.c2C(SJ)】_无 | PCS | 1
F13-5 | 42003-LGU0200-0001 | 后轮衬套 | COLLAR | RT125-6B;Φ26*Φ15*35.5_后轮右衬套;镀三价彩锌【Fe/Ep.Zn8.c2C(SJ)】_无 | PCS | 1
F13-6 | 42003-LGU0100-0002 | 后轮衬套 | BUSH | RT125-6B;φ15*φ27*24;镀三价彩锌【Fe/Ep.Zn8.c2C(SJ)】_无 | PCS | 1
F13-7 | 90311-1200-3G | 全金属六角法兰面锁紧螺母-细牙 | LOCK NUT | GB/T 6187.2-2000_M12×1.25_8-A_三价彩 | PCS | 1
F14
F14-1 | 80221-LGU0100-0003 | 前挡泥板 | FENDER COMP.,FRONT | RT125-6B;ABS _越野款;米格白2#/WL_LGU-ALT01_无_内贴_无_无 | PCS | 1
F14-2 | 80223-LGU0100-0002 | 前挡泥护板 | FRONT FENDER SHIELD | RT125-6B;尼龙+玻纤_越野款;黑坯_无_无_无_无 | PCS | 1
F14-3 | 33060-EU00100-0003 | 侧反射器 | SIDE REFLECTOR | RT200Y;圆形,带珍珠黑基座,琥珀色,螺杆：M6×12㎜;;无_欧标标识,认证号:IA E13 02 1774_无 | PCS | 2
F14-4 | 33117-LGU0100-0002 | 前照灯上装饰罩 |  | RT125-6B;PP料;黑坯 | PCS | 1
F14-5 | 33114-LGU0100-0003 | 前照灯装饰罩 | LENS,HEAD LIGHT LEFT DECORATING | RT125-6B;ABS ;米格白2#/WL_无_无 | PCS | 1
F14-6 | 33116-LGU0100-0003 | 前照灯右装饰罩 |  | RT125-6B;ABS ;米格白2#/WL | PCS | 1
F14-7 | 80017-LGU0100-0003 | 右围脖 | SURROUNDING,NECK RIGHT | RT125-6B;ABS ;米格白2#/WL_无_无 | PCS | 1
F14-8 | 80015-LGU0100-0003 | 左围脖 | SURROUNDING,NECK LEFT | RT125-6B;ABS ;米格白2#/WL_无_无 | PCS | 1
F14-9 | 80016-LGU0100-0001 | 围脖 | SURROUNDING,NECK | RT125-6B;PP料_带USB安装口;黑坯_无 | PCS | 1
F14-10 | 82291-LGU0100-0001 | 中缝板 | PLATE,CENTER JOINT | RT125-6B;PP料_越野款;黑坯_无_无 | PCS | 1
F14-11 | 82270-LGU0100-0002 | 挡风板支架 | BRACKET,WIND BOARD | RT125-6B;PP料;黑坯 | PCS | 1
F14-12 | 82231-LGU0100-0003 | 挡风板 | WIND BOARD | RT125-6B;ABS _越野款;米格白2#/WL_LGU-ALT01_无_内贴_无 | PCS | 1
F14-13 | 82251-LGU0100-0003 | 右挡风板 | WIND BOARD,RIGHT | RT125-6B;ABS _越野款;米格白2#/WL_LGU-ALT01_无_内贴_无 | PCS | 1
F15
F15-1 | 82533-LGA0100-0001 | 后挡泥板内板 | PROTECTION PLATE,REAR FENDER | RT110-26A;PP料;黑色_无_无 | PCS | 1
F15-2 | 82413-LGU0100-0001 | 尾盖 | TAIL COVER | RT125-6B;尼龙+玻纤_越野款;黑坯_无_无_无 | PCS | 1
F15-3 | 82531-LGU0100-0001 | 后挡泥板 | REAR FENDER | RT125-6B;PP料_越野款;黑坯_无_无_无_无_无 | PCS | 1
F15-4 | 82532-LGU0100-0001 | 后挡泥板尾段 |  | RT125-6B;尼龙+玻纤_越野款;黑坯 | PCS | 1
F15-5 | 33457-K600100-0001 | 后牌照灯盖板 |  | RT150-18;PP料;黑色 | PCS | 1
F15-6 | 33080-EB00100-0001 | 后反射器 | REAR REFLECTOR | RT250GS;长方形,黑色底座,螺栓M6,带定位柱_欧标标识,认证号:IA E13 02 1775 ;红色; | PCS | 1
F15
F15-1 | 31230-LGU0400-0001 | 主电缆 | HARNESS,WIRE | RT125-6B;叶盛电喷_(凸包24-1),刹车启动,带USB接口;大灯常亮,头部防水插头_带侧支架熄火开关_无_无 | PCS | 1
F15-2 | 35010-EN00100-0001 | 后制动开关 | SWITCH ASSY.,REAR BRAKE | RT150-2;主电缆拆分件;无; | PCS | 1
F15-3 | 31640-LGH0200-0001 | 节气阀 | carburator | RT48Q-2A;叶盛30B-11T型阀体_脱附管朝左;无 | PCS | 1
F15-4 | 12087-LGH0100-0001 | 进气管总成 |  | RT48Q-2A;包含叶盛29B-21K型进气管,10G-06B型喷油器及喷油器帽_φ6.3快接头;无 | PCS | 1
F15-5 | 31680-LGU0200-0001 | ECU | ECU | RT125-6B;叶盛型号：28D-78_版本号：28D-78-E3403A;标签打印:RT125-6B(125) | PCS | 1
F15-6 | 31670-LGH0200-0001 | 氧传感器 | OXYGEN SENSOR | RT48Q-2A;叶盛型号：27H-03L_M12*1.25_总长560mm_带弹簧套管;无 | PCS | 1
F15-7 | 31682-LGH0200-0001 | 缸头温度传感器 | Cylinder head temperature sensor | RT48Q-2A;叶盛型号：21B-05_M8*1.25_线长220mm;无 | PCS | 1

## ENGINE PARTS
RT125-6B发动机图册
气缸头
E01
序号 Ref NO. | 新润通编码 RATO Code | 中文名称 CH Description | 英文名称 English Description | 西语 | 规格描述 Specifications Description | 计量单位 Unit | 用量 QTY
E01-1 | 122401324 | 气缸头 | HEAD COMP.,CYLINDER | Culata | RK110D双_电喷状态,温度传感器螺孔M8*1.25_T123座标_开档20_轴承孔Φ32、Φ35_螺孔M8,中心距45_容积14.5±0.2ml_抛丸_缸头打刻122401324 | PCS | 1
E01-2 | 900080010 | 十字槽凹穴六角头螺栓 | BOLT,CROSS RECESSED HEXAGON HEAD WITH INDENTATION |  | 90D自_M6×23_镀蓝白锌_3#梅花枪头 | PCS | 1
E01-3 | 122720067 | 气门盖 | CAP,TAPPET ADJUSTING HOLE | Tapa válvula | T125_抛丸 | PCS | 2
E01-4 | 906920085 | O形密封圈 | O-RING | O-ring | T125_d=2.5_氟橡胶_气门盖密封圈 | PCS | 2
E01-5 | 900190020 | 六角法兰面螺栓 | BOLT,HEXAGON FLANGE | Tornillo | Q/RT JS 26.1_B型_M6x20 _镀蓝白锌 | PCS | 4
E01-6 | 300300005 | 火花塞 | PLUG,SPARK | Bujía | 90D自_A7RTC_带电阻 | PCS | 1
E01-7 | 144030003 | 张紧杆密封螺塞 | SCREW PLUG,SEAL |  | 90D自_M14×1.5_镀蓝白锌 | PCS | 2
E01-8 | 904120011 | 平垫圈 | WASHER,PLAIN | Arandela | 90D自_Φ14×Φ20×2_镀白锌_铝及铝合金 | PCS | 2
E01-9 | 122810082 | 气缸头左侧盖 | COVER COMP.,CYLINDER HEAD LEFT SIDE |  | 扩120D自_抛丸 | PCS | 1
E01-10 | 120070010 | 气缸头左侧盖密封垫 | GASKET,CYLINDER HEAD LEFT SIDE COVER |  | 扩120D手提升机_蓝天MT1_带双面密封线_无中文字样 | PCS | 1
E01-11 | 900190106 | 六角法兰面螺栓-加大系列-B级 | BOLT,HEXAGON FLANGE |  | GB/T 5789-2000_M6×110_8.8级_B级_镀蓝白锌 | PCS | 1
E01-12 | 904120053 | 平垫圈 | WASHER,PLAIN | Arandela | CG150D_内径φ6.2_外径φ12.4_厚度2_铝及铝合金 | PCS | 1
E01-13 | 902070001 | 双头螺柱 | STUD |  | 扩120D手提升机_M8×40-6h_10.9级_镀蓝白锌 | PCS | 2
E01-14 | 903140022 | 盖形螺母 | ACORN NUT | Tornillo | 扩120D自_M7_H=14_镀蓝白锌 | PCS | 4
E01-15 | 904120018 | 平垫圈 | WASHER,PLAIN | Arandela | 扩120D自_Φ7×Φ14×2_镀白锌_优质碳素结构钢 | PCS | 3
E01-16 | 904120019 | 平垫圈 | WASHER,PLAIN | Arandela | 扩120D自_Φ7×Φ14×2_铜 | PCS | 1
E01-17 | 142100050 | 配气凸轮轴组合 | CAMSHAFT ASSY. | Eje de levas | 扩110D自_霸道款,变形线_不带减压阀_法兰盘台阶φ30.4（0/-0.2）,宽2.5_基本品质轴承（16003、16002Z） | PCS | 1
E01-18 | 140040015 | 正时从动链轮 | SPROCKET,TIMING DRIVEN | Piñón eje levas | 扩120D自_32齿_6.35_滚子链_齿厚2.8_钢件 | PCS | 1
E01-19 | 900040026 | 六角头螺栓 | BOLT,HEXAGON |  | 90D自_M5×12_35CrMo，氧化 | PCS | 3
E01-20 | 120180003 | 进气管密封垫 |  |  | T123小乖乖_蓝天MT1_φ25,中心距45_厚0.5 | PCS | 2
E01-21 | 160020023 | 化油器隔热垫 |  |  | 90D自_φ22_酚醛塑料_中心距45,厚5 | PCS | 1
气缸体
E02
序号 Ref NO. | 新润通编码 RATO Code | 中文名称 CH Description | 英文名称 English Description | 西语 | 规格描述 Specifications Description | 计量单位 Unit | 用量 QTY
E02-1 | 120500879 | 气缸体 | BODY SET,CYLINDER | Cilindro | RKB125_端高78.2(0/-0.1),总高93.5_缸径φ54(+0.01/0)_124.9cm3_铝合金横纹无悬挂_蹄型回油槽_抛丸 | PCS | 1
E02-2 | 120600067 | 气缸头密封垫 | GASKET,CYLINDER HEAD | Empaque culata | C135_厚0.25_单层钢垫_内径φ54.5_蹄形回油槽 | PCS | 1
E02-3 | 905020002 | 定位销-A型 | PIN,DOWEL | Pin | 扩120D自_d=8_L=14_扩孔 | PCS | 2
E02-4 | 120210007 | 缸体减震胶块 | RUBBER BLOCK,CYLINDER CUSHION | Antivibrante cilindro | 扩120D自_大,45×20×10_丁晴橡胶 | PCS | 2
E02-5 | 120210006 | 缸体减震胶块 | RUBBER BLOCK,CYLINDER CUSHION | Antivibrante cilindro | 扩120D自_小,45×15×10_丁晴橡胶 | PCS | 1
E02-6 | 900080012 | 十字槽凹穴六角头螺栓 | BOLT,CROSS RECESSED HEXAGON HEAD WITH INDENTATION |  | 扩120D自_M6×28_镀蓝白锌_3#梅花枪头 | PCS | 1
E02-7 | 120030044 | 气缸体密封垫 | GASKET,CYLINDER | Empaque cilindro | T123小乖乖_蓝天MT1_带双面密封线_无中文字样 | PCS | 1
E02-8 | 905020001 | 定位销-A型 | PIN,DOWEL | Pin | 扩120D自_d=8_L=12_扩孔 | PCS | 2
配气机构
E03
序号 Ref NO. | 新润通编码 RATO Code | 中文名称 CH Description | 英文名称 English Description | 西语 | 规格描述 Specifications Description | 计量单位 Unit | 用量 QTY
E03-1 | 67530003 | 气门弹簧座锁夹套件 | KIT,VALVE SPRING RETAINER&VALVE COTTER | Cuña válvula | 90D自_带2件气门锁夹 | SET | 2
E03-2 | 122170001 | 挡油罩 | SHIELD,OIL | Reten válvula | 90D自_氟橡胶 | PCS | 2
E03-3 | 122110002 | 气门弹簧组合 | SPRING SET,VALVE | Resorte válvula | 90D自 | SET | 2
E03-4 | 122080001 | 气门外弹簧座圈 | SEAT,VALVE SPRING OUTER |  | 90D自 | PCS | 2
E03-5 | 122010020 | 进气门 | VALVE,INLET | Válvula de admisión | C125_杆径φ5_盘径φ27_总长65.9_头部高频淬火_4Cr10Si2Mo | PCS | 1
E03-6 | 122020021 | 排气门 | VALVE,EXHAUST | Válvula de escape | C125_杆径φ5_盘径φ23_总长65_锥面和头部堆焊_5Cr21Mn9Ni4N | PCS | 1
E03-7 | 143030001 | 气门摇臂轴 | SHAFT,VALVE ROCKER ARM | Pasador balancines | 90D自_φ10×38.5 | PCS | 2
E03-8 | 143300001 | 气门摇臂组合 | ARM ASSY.,VALVE ROCKER | Balancín admisión-escape | 90D自 | PCS | 2
E03-9 | 144400003 | 链条导向轮 | DIRECTIVE WHEEL,CHAIN |  | 扩120D自_NBR70带甩油块 | PCS | 1
E03-10 | 904120014 | 平垫圈 | WASHER,PLAIN | Arandela | 90D自_Φ8×Φ14×2_铝及铝合金 | PCS | 1
E03-11 | 144020004 | 链条导向轮销轴 | CLEVIS PIN,DIRECTIVE WHEEL |  | 扩120D自_M8×27.5_镀蓝白锌 | PCS | 1
E03-12 | 144500001 | 链条张紧轮 | JOCKEY WHEEL,CHAIN |  | 90D自 | PCS | 1
E03-13 | 144300004 | 链条张紧臂组合 | ARM ASSY.,CHAIN TENSIONER |  | RKB125_中心距48_销轴带挡圈槽 | PCS | 1
E03-14 | 144330001 | 张紧臂芯轴 | MANDREL,TENSIONER ARM |  | 90D自_M8×20_氧化 | PCS | 1
E03-15 | 140300026 | 正时链条 | CHAIN,DRIVE | Cadenilla distribución | 扩120D自_6.35_90节_加长_滚子链_加强型（25SH） | PCS | 1
E03-16 | 144500002 | 链条张紧轮 | JOCKEY WHEEL,CHAIN |  | 扩120D自 | PCS | 1
E03-17 | 904030018 | 标准型弹簧垫圈 | WASHER, STANDARD SPRING |  | GB/T 93-1987_d=6_H=4_氧化 | PCS | 1
E03-18 | 144340002 | 链条张紧轮销轴 | SHAFT,OIL PUMP TRANSMISSION |  | RKB125_M6×12.5，总长26，轴径φ11 | PCS | 1
E03-19 | 144200003 | 链条张紧杆组合 | HEAD,NUTTED ROD |  | 90D自_带氟橡胶张紧杆头 | PCS | 1
E03-20 | 144040001 | 张紧杆弹簧 | SPRING,COMPRESSION |  | 90D自_Φ0.6 | PCS | 1
E03-21 | 904120011 | 平垫圈 | WASHER,PLAIN | Arandela | 90D自_Φ14×Φ20×2_镀白锌_铝及铝合金 | PCS | 1
E03-22 | 144030003 | 张紧杆密封螺塞 | SCREW PLUG,SEAL |  | 90D自_M14×1.5_镀蓝白锌 | PCS | 1
曲轴、活塞
E04
序号 Ref NO. | 新润通编码 RATO Code | 中文名称 CH Description | 英文名称 English Description | 西语 | 规格描述 Specifications Description | 计量单位 Unit | 用量 QTY
E04-1 | 133000228 | 曲柄连杆部件 | CRANKSHAFT COMP. | Cigüeñal completo | RKB125_偏心距27.75_连杆中心距99_C＆U TM6205P53轴承_立多禄KT25.1×30.1×13.8滚针_连杆小头孔径13宽度14_16齿滚子链轮_带半圆键、油泵齿、平衡主动齿（表面氮化处理、公法线W4=19.18-19.20） | PCS | 1
E04-2 | 130020002 | 活塞销卡圈 | CIRCLIP,PISTON PIN | Pin pasador pistón | 90D自_Φ15×Φ1_氧化 | PCS | 2
E04-3 | 131300144 | 活塞 | PISTON COMP. | Pistón STD | RKB125_直径φ54(-0.015/-0.023)_压缩高21.7_0.8x0.8x1.5_回油孔Φ1.5_二环槽以上阳极氧化_RK110优化 | PCS | 1
E04-4 | 130010035 | 活塞销 | PIN,PISTON | Pasador pistón | RK110D双_φ8×φ13×41.9（0/-0.15） | PCS | 1
E04-5 | 132000061 | 活塞环 | RING SET,PISTON | Juego anillos std | RK110D双_φ54_0.8x0.8x1.5_一环钢环镀铬或氮化,二环球铁磷化,刮片环镀铬 | SET | 1
E04-6 | 134000027 | 平衡轴部件 | BALANCING ARBOR COMP. | Eje balanceador | RKB125_装配长61,L=11.2,R=33.5,136°扇形平衡重_带平衡从动齿（表面氮化处理、公法线W4=19.16-19.18）_弹簧减震 | PCS | 1
E04-7 | 905410059 | 深沟球轴承 | BEARING 6202 | Rodamiento bolas | GB/T 276-1994_6202/TM/P5 | PCS | 2
主副轴齿轮、起动轴
E05
序号 Ref NO. | 新润通编码 RATO Code | 中文名称 CH Description | 英文名称 English Description | 西语 | 规格描述 Specifications Description | 计量单位 Unit | 用量 QTY
E05-1 | 284000059 | 起动轴部件 | SPINDLE COMP.,KICK STARTER |  | RKB125_模数1.75_22齿_螺旋齿_199.5_20CrMo_镀白锌 | SET | 1
E05-2 | 67550090 | 主副轴套件 | CYLINDER HEAD ASSY | Eje de clutch y de salida comp. | C100_四档_模数1.75_主轴螺纹M14×1_副轴总长113.5,槽位置30.6_12/34,17/29,21/26,24/23_双离合_KVR档齿 | SET | 1
E05-3 | 235400031 | 副轴部件 | COUNTERSHAFT COMP. | Eje de transmisión completo | C100_四档_1.75_34、29、26、23_副轴总长113.5，槽位置30.6_带限制拨板_KVR档齿 | SET | 1
E05-4 | 235100027 | 主轴部件 | MAINSHAFT COMP. | Eje clutch completo | C100_四档_1.75_12、17、21、24_主轴螺纹_总长149_KVR档齿 | SET | 1
E05-5 | 905410004 | 深沟球轴承 | BEARING 6201 | Rodamiento bolas | GB/T 276-1994_6201/P6 Z2 | PCS | 1
E05-6 | 905410006 | 深沟球轴承 | BEARING 6203 | Rodamiento bolas | GB/T 276-1994_6203/P6 | PCS | 2
E05-7 | 905410005 | 深沟球轴承 | BEARING 6001 | Rodamiento bolas | GB/T 276-1994_6001/P6 | PCS | 1
E05-8 | 907200003 | 油封 | OIL SEAL | Reten | 90D自_d=17_D=29_b=5_丙烯酸脂CII | PCS | 1
E05-9 | 235620005 | 副轴链轮 | SPROCKET,COUNTERSHAFT DRIVING | Piñón de salida | 90D自_428_14齿_抛丸 | PCS | 1
E05-10 | 235630001 | 副轴链轮固定板 | PLATE,COUNTERSHAFT DRIVING SPROCKET FIXING | Arandela piñón de salida | 90D自_镀彩锌 | PCS | 1
E05-11 | 900050032 | 六角头螺栓-全螺纹 | BOLT,HEXAGON | Tornillo | GB/T 5783-2000_M6×8_8.8级_A级_镀彩锌 | PCS | 2
曲轴箱体
E06
序号 Ref NO. | 新润通编码 RATO Code | 中文名称 CH Description | 英文名称 English Description | 西语 | 规格描述 Specifications Description | 计量单位 Unit | 用量 QTY
E06-1 | 113500135 | 右曲轴箱体 | BODY SET,RIGHT CRANKCASE |  | RKB125_抛丸 | PCS | 1
E06-2 | 113300148 | 左曲轴箱体 | BODY SET,LEFT CRANKCASE |  | RKB125_抛丸 | PCS | 1
E06-3 | 110010050 | 曲轴箱密封垫 | GASKET,CRANKCASE | Empaque carcasa | RKB125_缸孔ф59_蓝天MT1_带双面密封线_无中文字样 | PCS | 1
E06-4 | 110150017 | 气缸双头螺栓B | BOLT,STUD B | Esparrago cilindro | 扩120D自_M7×204_L=15_φ6.3_10.9级_氧化 | PCS | 2
E06-5 | 110140016 | 气缸双头螺栓A | BOLT,STUD B | Esparrago cilindro | 扩120D自_M7×212_L=15_φ6.3_10.9级_氧化 | PCS | 2
E06-6 | 907200010 | 油封 | OIL SEAL | Reten | 90D自_d=11.6_D=24_b=10_丙烯酸脂CII | PCS | 1
E06-7 | 907600005 | 压簧 | SPRING,COMPRESSION |  | T125_压销体弹簧_Φ4×15 | PCS | 1
E06-8 | 113400004 | 压销体组合 | PRESSING PIN COMP. |  | T125 | PCS | 1
E06-9 | 113440002 | 压销板 |  |  | RKB125_板厚1.5 | PCS | 1
E06-10 | 900190016 | 六角法兰面螺栓 | BOLT,HEXAGON FLANGE | Tornillo | Q/RT JS 26.1_B型_M6x16_镀蓝白锌 | PCS | 1
E06-11 | 152360004 | 机油滤网盖 | SCREW COVER | Tapa válvula | RKB125_抛丸 | PCS | 1
E06-12 | 906920006 | O形密封圈 | O-RING | O-ring | 90D自_D=30.8,d=3.2_氟橡胶 | PCS | 1
E06-13 | 152350004 | 机油滤网弹簧 | SPRING,OIL FILTER ELEMENT | Resorte tapón aceite | C135 | PCS | 1
E06-14 | 152310004 | 机油滤网 | FILTER ELEMENT COMP | Cedazo filtro aceite | CG150D | PCS | 1
E06-15 | 230030001 | 换档臂定位螺栓 | JACK BOLT,GEAR CHANGE ARM |  | 90D自_换档臂定位螺栓_氧化 | PCS | 1
E06-16 | 905020008 | 定位销-A型 | PIN,DOWEL | Pin | Q/RT JS 26.2-2008_A型_10×14_材料10#(20#)钢 | PCS | 2
E06-17 | 151000004 | 机油泵部件 | PUMP ASSY.,OIL | Tapa bomba aceite | 扩120D自_4/5齿，齿厚9_24齿，尼龙66 | PCS | 1
E06-18 | 901040016 | 十字槽沉头螺钉(4.8级) | SCREW,CROSS RECESSED PAN |  | GB/T 819.1-2000_M6×35_4.8级_A级_镀蓝白锌_3#梅花枪头 | PCS | 2
E06-19 | 901040014 | 十字槽沉头螺钉(4.8级) | SCREW,CROSS RECESSED PAN |  | GB/T 819.1-2000_M6×30_4.8级_A级_镀蓝白锌_3#梅花枪头 | PCS | 1
E06-20 | 905020005 | 定位销-A型 | PIN,DOWEL | Pin | Q/RT JS 26.2-2008_A型_8×12_材料10#(20#)钢 | PCS | 2
E06-21 | 900190042 | 六角法兰面螺栓 | BOLT,HEXAGON FLANGE | Tornillo | Q/RT JS 26.1_B型_M6x40_镀蓝白锌 | PCS | 3
E06-22 | 900190048 | 六角法兰面螺栓 | BOLT,HEXAGON FLANGE | Tornillo | Q/RT JS 26.1_B型_M6x50_镀蓝白锌 | PCS | 1
E06-23 | 900190050 | 六角法兰面螺栓 | BOLT,HEXAGON FLANGE | Tornillo | Q/RT JS 26.1_B型_M6x55_镀蓝白锌 | PCS | 5
E06-24 | 900190056 | 六角法兰面螺栓 | BOLT,HEXAGON FLANGE | Tornillo | Q/RT JS 26.1_B型_M6x65_镀蓝白锌 | PCS | 1
换档系统
E07
序号 Ref NO. | 新润通编码 RATO Code | 中文名称 CH Description | 英文名称 English Description | 西语 | 规格描述 Specifications Description | 计量单位 Unit | 用量 QTY
E07-1 | 231000006T | 换档臂部件 | ARM COMP.,GEAR CHANGE | Eje cambios completo | T110-2_四档_243.7_双离合,带T110操纵杆_彩锌 | PCS | 1
E07-2 | 220500042 | 离合器操纵杆组合 | JOYSTICK ASSY.,CLUTCH | Leva de ambios | T110-2_臂长48_带刹车蹄块 | PCS | 1
E07-3 | 233000055 | 变速鼓部件 | DRUM COMP.,GEAR SHIFT | Eje selector cambios completo | RKB125_循环四档_档显_开档69.4,槽边距16.7/42.7,C100型线,带限制拨板槽 | SET | 1
E07-4 | 230300019 | 止动板组合 | CHECK PLATE ASSY. | Leva selector cambios | RKB125_四档_中心距37.2_619/5ZZ（d=5_D=13_B=4）深沟球轴承滚轮 | PCS | 1
E07-5 | 230020002 | 止动板弹簧 | SPRING,CHECK PLATE | Resorte tope selector | C100_四档 | PCS | 1
E07-6 | 302100085 | 档显开关组合 | SWITCH ASSY.,GEAR INDICATOR | Sensor de cambios | RKB125_循环四档双耳_250_蓝0,空格,黄/蓝④,白/黄①,红/黑②,绿/蓝③_DJ7061A-2.8-21_带O形密封圈(D=21,d=2.3_丙烯酸酯CII)_带T110线卡 | PCS | 1
E07-7 | 902540005 | 十字槽盘头螺钉、弹簧垫圈和平垫圈组合件 | SCREW KIT |  | GB/T 9074.4_1988_M4×18_4.8级_镀彩锌 | PCS | 2
E07-8 | 905410145 | 深沟球轴承 | BEARING 61805 | Rodamiento bolas | GB/T 276-1994_61805 | PCS | 2
离合器
E08
序号 Ref NO. | 新润通编码 RATO Code | 中文名称 CH Description | 英文名称 English Description | 西语 | 规格描述 Specifications Description | 计量单位 Unit | 用量 QTY
E08-1 | 67560207 | 离合器套件 | CLUTCH KIT | Clutch completo | RKB125_69/17齿_新结构单向器_蹄块厚21mm,盖板纸垫厚0.8mm,盖板凹槽深0.5mm_次级四柱五片（五片3mm厚主动摩擦片,四片1mm厚钢片从动片）,主弹簧力值P1=180（-5,+12）N,P2=（200±15）N_螺母锁紧_带附件 | SET | 1
E08-2 | 222100006 | 初级离合器壳体组合 | CASE SET,PRIMARY CLUTCH |  | RKB125_17齿_新结构单向器 | SET | 1
E08-3 | 222200013 | 初级离合器蹄块组合 | SHOE SET,PRIMARY CLUTCH |  | RKB125_FCC蹄块、厚21mm | SET | 1
E08-4 | 221000012 | 离合器部件 | CLUTCH COMP.,SECONDARY |  | C135_69齿_四柱五片(五片3mm厚主动摩擦片,四片1mm厚钢片从动片),主弹簧力值P1=180(-5,+12)N,P2=(200±15)N_带附件 | SET | 1
E08-5 | 221060013 | 离合器从动摩擦片 | PLATE,CLUTCH | Disco metálico clutch | T123小乖乖_厚1.0mm_钢片 | PCS | 4
E08-6 | 221050001 | 离合器主动摩擦片 | DISK,CLUTCH FRICTION | Disco clutch | CG150D_厚3mm_改进型摩擦片_四组五片 | PCS | 5
E08-7 | 221410001 | 隔油盘组合 | PLATE ASSY.,OIL SEPARATOR |  | C100 | PCS | 1
E08-8 | 905410014 | 深沟球轴承 | GB/T 276-1994_6000/P6 | Rodamiento bolas | GB/T 276-1994_6000/P6 | PCS | 1
左曲轴箱盖、左后盖、磁电机
E09
序号 Ref NO. | 新润通编码 RATO Code | 中文名称 CH Description | 英文名称 English Description | 西语 | 规格描述 Specifications Description | 计量单位 Unit | 用量 QTY
E09-1 | 115112361 | 左曲轴箱盖 | COVER COMP.,LEFT FRONT | Tapa volante | RKB125_飞驰款_磨砂铜灰 | PCS | 1
E09-2 | 906920072 | O形密封圈 | O-RING | O-ring | 90D自_D=27.4,d=2.4_丁腈橡胶 | PCS | 1
E09-3 | 115140906 | 左装饰盖 | COVER,LEFT DECORATING | Tapón carcasa volante | 90D自_磨砂铜灰 | PCS | 1
E09-4 | 115210076 | 正时孔盖 | COVER,INSPECTION | Tapón | 90D自_磨砂铜灰 | PCS | 1
E09-5 | 906920070 | O形密封圈 | O-RING | O-ring | 90D自_D=13.8,d=2.5_丁腈橡胶 | PCS | 1
E09-6 | 905020005 | 定位销-A型 | PIN,DOWEL | Pin | Q/RT JS 26.2-2008_A型_8×12_材料10#(20#)钢 | PCS | 2
E09-7 | 110040029 | 左曲轴箱盖密封垫 | GASKET,LEFT CRANKCASE COVER | Empaque tapa volante | RKB125_蓝天MT1_带双面密封线_无中文字样 | PCS | 1
E09-8 | 115031070 | 左后盖 | COVER COMP.,LEFT REAR | Cubierta cadena | RKB125_飞驰款_带T110档显缺口_R上部修型_磨砂铜灰 | PCS | 1
E09-9 | 301200115 | 磁电机定子 | STATOR COMP. | Plato de bobinas | RKB125_12极电喷_12V全直流_铁芯厚12mm,传感器双线_300_（三黄）DJ7031A-B6.3-21_（蓝/白，绿/白）DJ7021-2-21防水插头 | PCS | 1
E09-10 | 301100061 | 磁电机转子 | ROTOR COMP. | Volante | 90D自_12极电喷_23凸包_高转子,极罩式,带本体 | PCS | 1
E09-11 | 301000365 | 磁电机部件 | GENERATOR ASSY. | Volante completa | RKB125_12极电喷_23凸包_12V全直流_高转子,极罩式,带本体_铁芯厚12mm,传感器双线_300_（三黄）DJ7031A-B6.3-21_（蓝/白，绿/白）DJ7021-2-21防水插头 | SET | 1
E09-12 | 301020002 | 磁电机压线板 | TENSION DISC,GENERATOR | Platina guía cable plato bobinas | 90D自_6极_镀彩锌 | PCS | 1
E09-13 | 301380001 | 触发器压线板 | TENSION DISC，TRIGGER |  | 90D自_触发器压线板_镀白锌 | PCS | 1
E09-14 | 901060008 | 十字槽小盘头螺钉 | SCREW,CROSS RECESSED PAN |  | GB/T 823-1988_M5×6_4.8级_A级_镀蓝白锌_2#梅花枪头 | PCS | 1
E09-15 | 900190006 | 六角法兰面螺栓 | BOLT,HEXAGON FLANGE | Tornillo | Q/RT JS 26.1_B型_M6x12_镀彩锌 | PCS | 1
E09-16 | 900190025 | 六角法兰面螺栓 | BOLT,HEXAGON FLANGE | Tornillo | Q/RT JS 26.1_B型_M6x25_镀彩锌 | PCS | 2
E09-17 | 901060009 | 十字槽小盘头螺钉 | SCREW,CROSS RECESSED PAN |  | GB/T 823-1988_M5×12_4.8级_A级_镀蓝白锌_2#梅花枪头 | PCS | 2
E09-18 | 900190031 | 六角法兰面螺栓 | BOLT,HEXAGON FLANGE | Tornillo | Q/RT JS 26.1_B型_M6x28_镀蓝白锌 | PCS | 2
E09-19 | 900190076 | 六角法兰面螺栓 | BOLT,HEXAGON FLANGE | Tornillo | Q/RT JS 26.1_B型_M6x100_镀蓝白锌 | PCS | 1
E09-20 | 900190053 | 六角法兰面螺栓 | BOLT,HEXAGON FLANGE | Tornillo | Q/RT JS 26.1_B型_M6x60_镀蓝白锌 | PCS | 1
E09-21 | 900190042 | 六角法兰面螺栓 | BOLT,HEXAGON FLANGE | Tornillo | Q/RT JS 26.1_B型_M6x40_镀蓝白锌 | PCS | 6
E09-22 | 903050020 | 六角法兰面螺母 | NUT,HEXAGON FLANGE |  | 90D自_M10×1.25_10级_镀彩锌_磁电机螺母 | PCS | 1
右曲轴箱盖
E10
序号 Ref NO. | 新润通编码 RATO Code | 中文名称 CH Description | 英文名称 English Description | 西语 | 规格描述 Specifications Description | 计量单位 Unit | 用量 QTY
E10-1 | 116102578 | 右曲轴箱盖组合 | COVER COMP.,RIGHT CRANKCASE | Carcaza clutch | RKB125_飞驰款_换档轴孔为φ14_ALTAI 凹字_磨砂铜灰 | PCS | 1
E10-2 | 150020041 | 机油尺 | GAUGE COMP.,OIL LEVEL | Tapón medidor aceite | RKB125_M20×2.5×119_尼龙6_本色 | PCS | 1
E10-3 | 906920008 | O形密封圈 | O-RING | O-ring | CG150D_D=18,d=3.5_丁腈橡胶 | PCS | 1
E10-4 | 905020005 | 定位销-A型 | PIN,DOWEL | Pin | Q/RT JS 26.2-2008_A型_8×12_材料10#(20#)钢 | PCS | 2
E10-5 | 110060038 | 右曲轴箱盖密封垫 | GASKET,RIGHT CRANKCASE COVER | Empaque carcasa clutch | RKB125_蓝天MT1_带双面密封线_无中文字样 | PCS | 1
E10-6 | 905410028 | 深沟球轴承 | DEEP GROOVE BALL BEARING | Rodamiento bolas | GB/T 276-1994_6001-RS/P6 | PCS | 1
E10-7 | 903030014 | 1型六角螺母 | NUT,HEXAGON HEAD |  | GB/T 6170-2000_M8_8级_A级_镀蓝白锌_厚6.6对边13 | PCS | 1
E10-8 | 904120016 | 平垫圈 | WASHER,PLAIN | Arandela | 90D自_Φ8×Φ16×2.5_镀白锌_Q235 | PCS | 1
E10-9 | 906920002 | O形密封圈 | O-RING | O-ring | 90D自_D=7.5,d=1.8_氟橡胶 | PCS | 1
E10-10 | 231240006 | 凸轮保持架组合 | HOLDER ASSY.,CAM |  | RK110D双_球滚轮(钢珠)_带L=38,无油孔镀蓝白锌调节螺栓 | PCS | 1
E10-11 | 231200008 | 换档凸轮组合 | CAM ASSY.,GEAR SHIFT |  | RK110D双_球滚轮(钢珠)保持架专用 | PCS | 1
E10-12 | 905420006 | 滚针轴承 | NEEDLE BEARING | Rodamiento de agujas | GB/T 290_1998_HK101410 | PCS | 1
E10-13 | 907200009 | 油封 | OIL SEAL | Reten | 90D自_d=13.7_D=24_b=5_丙烯酸脂CII | PCS | 1
E10-14 | 120060002 | 高压线夹 | CLAMP,WIRE | Guía | 90D自_90-1#(带支耳)_镀蓝白锌 | PCS | 1
E10-15 | 900190064 | 六角法兰面螺栓 | BOLT,HEXAGON FLANGE | Tornillo | Q/RT JS 26.1_B型_M6x80_镀蓝白锌 | PCS | 1
E10-16 | 900190042 | 六角法兰面螺栓 | BOLT,HEXAGON FLANGE | Tornillo | Q/RT JS 26.1_B型_M6x40_镀蓝白锌 | PCS | 6
E10-17 | 900190056 | 六角法兰面螺栓 | BOLT,HEXAGON FLANGE | Tornillo | Q/RT JS 26.1_B型_M6x65_镀蓝白锌 | PCS | 1
电起动系统
E11
序号 Ref NO. | 新润通编码 RATO Code | 中文名称 CH Description | 英文名称 English Description | 西语 | 规格描述 Specifications Description | 计量单位 Unit | 用量 QTY
E11-1 | 303000506 | 起动电机部件 | MOTOR COMP.,STARTING | Piñón motor arranque | RKB125_9齿_氟橡胶O形密封圈,硅橡胶护套_机壳蓝白锌,机座抛丸_500_DJ70224-6.3-11(黑,红/白) | PCS | 1
E11-2 | 900190031 | 六角法兰面螺栓 | BOLT,HEXAGON FLANGE | Tornillo | Q/RT JS 26.1_B型_M6x28_镀蓝白锌 | PCS | 2
E11-3 | 280200026 | 盘形齿轮组合 | DISK GEAR | Piñón arranque bendix | RKB125_m=2_Z=57_焊接式,带铜套_内径φ19,外径φ37.9 | PCS | 1
E11-4 | 280010015 | 电起动大双联齿轮 | DUPLEX GEAR,ELECTRIC STARTING BIG | Piñón 2 motor arranque | RKB125_Z1=62,m=1;Z2=18,m=2 | PCS | 1
E11-5 | 280060004 | 电起动小双联齿轮轴 | GEAR,STARTING IDLE,SMALL | Eje motor arranque | CG150D_Φ10×41.4; | PCS | 1
附件
E12
序号 Ref NO. | 新润通编码 RATO Code | 中文名称 CH Description | 英文名称 English Description | 西语 | 规格描述 Specifications Description | 计量单位 Unit | 用量 QTY
E12-1 | 232300144 | 变速踏板 | ARM ASSY.,KICK STARTER |  | 90D自_44#_JF-LX双网板_带六角头螺栓,花键长46_镀白锌 | PCS | 1
E12-2 | 280300173 | 起动臂 | PEDAL,GEAR CHANGE |  | 90D自_14#_JF弯70_带六角头螺栓_镀白锌 | PCS | 1