## Frame
车头组件 Handle Bar
序号 | 品号 | 品名 | 规格 | 英文名称 | 数量
Ref No | Part No | Chinese | Specification | Description | Qty
1 | 3420104 | 左平衡块组件 | LJ50QT-8M,CHARGER,黑色 | Left balance weight assembly | 1
2 | 3353551 | 左握把 | LJ125T-X,X1,猛士款,黑色,SEBS,通孔 | Left grip | 1
3 | 3410149 | 左闸把座 | LJ150T-B,B08款,带手柄Ф17,远近光,防水插,线长770 | Left brake handle | 1
4 | 3561168 | 后视镜组件,华洋HYT-1139,E32-000019 | 黑色,左转接柱M8上反牙下正牙/右转接柱M8上正牙下反牙,带护套 | Rearview mirror assembly, Huayang HYT-1139, E32-000019 | 1
5 | 3230498 | 内六角螺钉,M8*25 | GB/T 70.1,SUS304-JIS G4303,滚花 | Hexagon socket screw, M8*25 | 4
6 | 3421043 | 手把管上压块 | LJ125T-B,铝,亚光黑 | Handlebar tube upper block | 1
7 | 2551337 | 方向把管 | LJ125T-B,BWS,磨砂黑 | Direction handle | 1
8 | 3410169 | 右闸把座 | LJ50QT-B,B08款,大灯常亮,大灯开关改熄火,防水插,线长770,电喷 | Right brake handle | 1
9 | 3353552 | 油门握把 | LJ125T-X,X1,猛士款,B08内芯,黑色,SEBS,通孔 | Throttle grip | 1
10 | 3420105 | 右平衡块组件 | LJ50QT-8M,CHARGER,黑色 | Right balance weight assembly | 1
11 | 3421044 | 手把管下压块 | LJ125T-B,铝,亚光黑 | Handle tube pressure block | 2
12 | 3230857 | 自攻螺钉,ST4.2*12 | GB/T 2823,环保彩锌 | Self-tapping screws, ST4.2*12 | 2
13 | 3443008 | 颈部装饰件前部 | LJ125T-B,ABS | Neck trim front | 1
14 | 3443009 | 颈部装饰件后部 | LJ125T-B,ABS | Neck trim rear | 1
15 | 3250482 | 垫圈,12*28*2.0 | GB/T 97.1,环保彩锌 | Washer, 12*28*2.0 | 2
16 | 3400283 | LJ125T-B,仪表 | S03,LCD小屏,电喷 | LJ125T-B, instrument | 1
17 | 3250475 | 垫圈,6*12*2 | GB/T 96,环保彩锌 | Washer, 6*12*2 | 2
18 | 3287664 | 台阶衬套 | Φ7*Φ9*Φ16*6.5*8.5,环保彩锌 | Step Bushing | 2
19 | 3238154 | 六角法兰面螺母,M6 | GB/T 6187.1,环保彩锌 | Hexagonal flange nut, M6 | 2
20 | 2551010 | 方向把安装座 | LJ125T-B,BWS,电泳黑 | Handlebar Mount | 1
21 | 3230950 | 手把下压块台阶螺栓 | M12*1.25*7*30，环保彩锌,10.9级 | Handlebar lower pressure block step bolt | 2
22 | 3238140 | 六角法兰面螺母,M10*1.25 | GB/T 6187.2,环保彩锌 | Hexagonal flange nut, M10*1.25 | 1
23 | 3420039 | 方向把衬套 | LJ50QT-K,彩锌 | Handlebar bushing | 1
24 | 3230849 | 六角法兰面螺栓,M10*1.25*48 | GB/T 16674.2,环保彩锌 | Hexagonal flange bolt, M10*1.25*48 | 1
25 | 3238169 | M6橡胶螺母 | 丁腈橡胶,铜嵌螺母 | M6 rubber nut | 4
26 | 3441033 | 挡风玻璃 | LJ125T-B,PC,茶色 | windshield | 1
27 | 3230713 | 花形盘头螺钉,M6*16 | 不锈钢 | Flower head screw, M6*16 | 4
前叉组件 Front Suspension
序号 | 品号 | 品名 | 规格 | 英文名称 | 数量
Ref No | Part No | Chinese | Specification | Description | Qty
1 | 3238135 | 六角法兰面螺母,M12*1.25 | GB/T 6187.2,环保彩锌 | Hexagonal flange nut, M12*1.25 | 1
2 | 3402008 | 传动盒 | LJ50QT-8M,CHARGER,电子式,波纹管,黑色 | Transmission box | 1
3 | 3230918 | 六角法兰面螺栓,M8*35 | GB/T 16674.1,环保彩锌 | Hexagon flange bolt, M8*35 | 4
4 | 3421591 | 方向柱 | LJ125T-B | Steering column | 1
5 | 3570001 | 钢碗组件 | LJ125T-16 | Steel bowl assembly | 2
6 | 3570078 | 钢碗止退垫圈 | φ25.5*φ34*1,发黑,碟形 | Steel bowl stop washer | 4
7 | 3445055 | 前挡泥板 | LJ125T-X,X1,ABS | Front fender | 4
8 | 3230824 | 内六角花型螺钉,M6*16 | 盘头14,不锈钢 | Hexagon socket head cap screw, M6*16 | 1
9 | 3376017 | 侧反射器 | 科光KM206,琥珀色,3C,E4-02.3713,DOT,单柱M6*18,带帽带垫,无限位 | Side reflector | 1
10 | 3510178 | LJ50QT-8M,前右减震器 | 星火,Ф31,L420,亚黑,轴孔Ф12,弹簧刚度6.5 | LJ50QT-8M, front right shock absorber | 1
11 | 3510179 | LJ50QT-8M,前左减震器 | 星火,Ф31,L420,亚黑,轴孔Ф12,弹簧刚度6.5 | LJ50QT-8M, front left shock absorber | 1
12 | 3285124 | 螺栓轴,Ф12*235 | M12*1.25,环保彩锌 | Bolt shaft, Ф12*235 | 1
13 | 3287508 | 衬套 | Ф12*Ф22*22,彩锌 | bushing | 1
14 | 3500133 | 前轮油封 | 20*32*5 | Front wheel oil seal | 1
15 | 3500136 | 前轮轴承 | 6200RS | Front wheel bearing | 1
16 | 3287508 | 衬套 | Ф12*Ф22*22,彩锌 | bushing | 1
17 | 3230939 | 碟刹盘螺栓,M8*25*5 | 环保彩锌,QBR-56002-0000 | Disc brake bolt, M8*25*5 | 1
18 | 3541018 | LJ50QT-F,B08二冲,制动盘 | 圆盘,本色,外径Ф190,厚4 | LJ50QT-F,B08 two-stroke,brake disc | 1
19 | 3503505 | 气门嘴,含帽 | 弯头 | Valve, with cap | 1
20 | 3500118 | LJ50QT-7M,CHARGER,前铝轮 | 碟刹,飞虎,2.75*12,黑,ABS-52100-0000 | LJ50QT-7M,CHARGER,Front aluminum wheel | 1
21 | 3502618 | 轮胎 | 真空,建大,环保,120/70-12,51M,E11-75R-000770,K413 | tire | 1
车架组件 Frame
序号 | 品号 | 品名 | 规格 | 英文名称 | 数量
Ref No | Part No | Chinese | Specification | Description | Qty
1 | 3230847 | 防改装螺栓,M6*16 | 环保彩锌,QBQ-2600C-0000 | Anti-modification bolt, M6*16 | 2
2 | 3490112 | 套锁组件 | LJ125T-B,S03,巧格圆形机械防盗盖 | Locking assembly | 1
3 | 3230517 | 内六角螺钉,M8*20 | GB/T 70.1,SUS304-JIS G4303,滚花 | Hexagon socket screw, M8*20 | 2
4 | 3230482 | 内六角螺钉,M8*50 | GB/T 70.1,SUS304-JIS G4303,滚花 | Hexagon socket screw, M8*50 | 2
5 | 3230499 | 内六角螺钉,M8*40 | GB/T 70.1,环保彩锌 | Hexagon socket screw, M8*40 | 1
6 | 3428686 | 右后脚蹬组件 | LJ125T-B,亚黑 | Right rear pedal assembly | 1
7 | 2551474 | 后扶手 | LJ125T-B,铝,右,亚黑 | Rear armrest | 1
8 | 3230554 | 内六角螺钉,M8*30 | GB/T 70.1,滚花,不锈钢 | Hexagon socket screw, M8*30 | 4
9 | 3250478 | 垫圈,8*16*1.5 | GB/T 97.1,环保彩锌 | Washer, 8*16*1.5 | 4
10 | 3230912 | 六角法兰面螺栓,M8*16 | GB/T 16674.1,环保彩锌 | Hexagon flange bolt, M8*16 | 4
11 | 3429007 | 座垫锁座 | LJ50QT-V,ESTATE,彩锌 | Seat lock | 1
12 | 3230894 | 六角法兰面螺栓,M6*12 | GB/T 5789,环保彩锌 | Hexagon flange bolt, M6*12 | 2
13 | 2551665 | 车架 | LJ50QT-B,S03,3B6,电泳黑 | Frame | 1
14 | 2551475 | 后扶手 | LJ125T-B,铝,右,亚黑 | Rear armrest | 1
15 | 3455518 | 后牌照支架 | LJ50QT-5L,全球鹰,高11mm,电泳黑 | Rear license plate bracket | 1
16 | 3230897 | 六角法兰面螺栓,M6*16 | GB/T 5789,环保彩锌 | Hexagon flange bolt, M6*16 | 2
17 | 3230935 | 六角法兰面台阶螺栓,M6*16*3 | 环保彩锌 | Hexagonal flange step bolt, M6*16*3 | 1
18 | 3358107 | 牌照缓冲橡胶 | LJ125T-18A,黑 | License plate buffer rubber | 1
19 | 2530309 | 后泥板支架 | LJ125T-B,BWS,电泳黑 | Rear fender bracket | 1
20 | 3453095 | 油箱底板 | LJ125T-B,PP | Fuel tank bottom plate | 1
21 | 3428685 | 左后脚蹬组件 | LJ125T-B,亚黑 | Left rear footrest assembly | 1
22 | 2551000 | 前保险杆支架 | LJ125T-B,BWS,电泳黑 | Front bumper bracket | 1
23 | 3230880 | 内六角螺钉,M8*16 | GB/T 70.1,环保彩锌 | Hexagon socket screw, M8*16 | 2
双撑组件 Main Stand
序号 | 品号 | 品名 | 规格 | 英文名称 | 数量
Ref No | Part No | Chinese | Specification | Description | Qty
1 | 2551142 | 单撑 | LJ125T-B,S03,电泳黑,长190 | Single support | 1
2 | 3230870 | 十字大扁头螺栓,M6*16 | 盘头16,环保彩锌 | Cross flat head bolt, M6*16 | 1
3 | 3413008 | 单撑熄火开关 | 圆形,防水插 | Single support flameout switch | 1
4 | 3230951 | 单撑螺栓 | LJ50QT-M,F22,熄火,M8*28,环保彩锌 | Single support bolt | 1
5 | 3391502 | 单撑弹簧 | LJ50QT-M,F22,双弹簧,110,半圆180度,电泳黑 | Single support spring | 1
6 | 3226046 | 六角法兰面螺母,M8 | GB/T 6187.1,环保彩锌 | Hexagonal flange nut, M8 | 1
7 | 3287527 | 台阶衬套 | Ф8*Ф12*Ф20*5.5*7.5,环保彩锌,QBY-41403-0000 | Step Bushing | 1
8 | 3285036 | 双撑轴 | LJ125T-V,M8*15*180,台阶轴,环保彩锌,TJV-41301-0000 | Double support shaft | 1
9 | 3392003 | 双撑弹簧 | 双弹簧,85,电泳黑 | Double support spring | 1
10 | 2551641 | 双撑 | LJ125T-B,S03,3J6,高190,电泳黑 | Double support | 1
11 | 3358525 | 座垫缓冲胶 | Φ20*10 | Seat cushion rubber | 1
吊挂组件 Engine Hanger
序号 | 品号 | 品名 | 规格 | 英文名称 | 数量
Ref No | Part No | Chinese | Specification | Description | Qty
1 | 3238135 | 六角法兰面螺母,M12*1.25 | GB/T 6187.2,环保彩锌 | Hexagonal flange nut, M12*1.25 | 1
2 | 3285083 | 螺栓轴,Ф12*265 | M12*1.25,环保彩锌 | Bolt shaft,Ф12*265 | 1
3 | 3514073 | 缓冲橡胶套 | Ф30*30*Ф12*35 | Buffer rubber sleeve | 2
4 | 3210134 | 动力吊架O型环 | φ16.7xφ30x3,黑 | Power hanger O-ring | 2
5 | 3287645 | 衬套（Φ17*Φ12*163） | Φ17*Φ12*163,环保彩锌 | Bushing (Φ17*Φ12*163) | 1
6 | 2551667 | 发动机吊架 | LJ50QT-B | Engine hanger | 1
7 | 3238140 | 六角法兰面螺母,M10*1.25 | GB/T 6187.2,环保彩锌 | Hexagonal flange nut, M10*1.25 | 2
8 | 2550597 | 发动机侧吊架 | LJ175T-18 | Engine side hanger | 1
9 | 3230925 | 六角法兰面螺栓,M10*1.25*25 | GB/T 16674.2,环保彩锌 | Hexagonal flange bolt, M10*1.25*25 | 1
10 | 3514138 | 缓冲橡胶套 | Ф16*41*Ф56 | Buffer rubber sleeve | 2
11 | 3230924 | 六角法兰面螺栓,M10*1.25*20 | GB/T 16674.2,环保彩锌 | Hexagon flange bolt, M10*1.25*20 | 1
12 | 3451332 | 吊架侧盖 | LJ125T-G,SIXTY,PP | Hanger side cover | 1
13 | 3230934 | 六角法兰面台阶螺栓,M6*12*3 | 环保彩锌 | Hexagonal flange step bolt, M6*12*3 | 1
14 | 3285072 | 螺栓轴,Ф10*170 | M10*1.25,环保彩锌 | Bolt shaft,Ф10*170 | 1
后减组件 Rear Suspension
序号 | 品号 | 品名 | 规格 | 英文名称 | 数量
Ref No | Part No | Chinese | Specification | Description | Qty
1 | 3230917 | 六角法兰面螺栓,M8*32 | 环保彩锌 | Hexagon flange bolt, M8*32 | 1
2 | 3512030 | 加粗可调节单后减震器 | 星火,290,黑弹簧,镀铬,750N | Bold adjustable single rear shock absorber | 1
3 | 3230927 | 六角法兰面螺栓,M10*1.25*40 | GB/T 16674.2,环保彩锌 | Hexagonal flange bolt, M10*1.25*40 | 1
4 | 3238140 | 六角法兰面螺母,M10*1.25 | 环保彩锌 | Hexagonal flange nut, M10*1.25 | 1
后轮组件 Rear Wheel
序号 | 品号 | 品名 | 规格 | 英文名称 | 数量
Ref No | Part No | Chinese | Specification | Description | Qty
1 | 3500112 | 后铝轮 | 鼓刹,2.75*12,黑 | WHEEL.RR.CASTING | 1
2 | 3454187 | 后轮挡泥板 | LJ50QT-B,3B6,PP,永嘉烯1120,黑色 | REAR FENDER | 1
3 | 3503505 | 气门嘴,含帽 | 弯头 | VALVE STEM | 1
4 | 3546039 | 制动蹄块总成 | YM100,无石棉 | SHOE ASS’Y.,BRAKE | 1
5 | 3546017 | 后制动凸轮轴 | 四冲风冷50,彩锌 | CAM,RR.BRAKE | 1
6 | 3220084 | 六角法兰面螺栓,M6*32 | 军绿 | BOLT M6*35 | 1
7 | 3546004 | 后制动摇臂 | 四冲风冷50,彩锌,钣金 | ARM,RR.BRAKE | 1
8 | 3423948 | 后轮挡泥板右支架 | LJ50QT-8V,50四冲加长机,喷塑黑 | RIGHT BRACKET,REAR WHEEL FENDER | 1
9 | 3230894 | 六角法兰面螺栓 | M6*12,GB/T 5789,环保彩锌 | BOLT M6*12 | 2
10 | 3502618 | 轮胎 | 真空,建大,环保,120/70-12,56J | TIRE 120/70-12 | 1
11 | 3454034 | 后轮防尘盖 | PA+20%GF,黑色 | RUBBER CAP | 1
12 | 3238159 | 六角法兰面螺母 | M16*1.5,GB/T 6187.2,环保彩锌 | NUT,U,16MM | 1
燃油系统 Fuel Tank
序号 | 品号 | 品名 | 规格 | 英文名称 | 数量
Ref No | Part No | Chinese | Specification | Description | Qty
1 | 3230455 | 内六角螺钉,M5*14 | GB/T 70.1,SUS304-JIS G4303,滚花 | Hexagon socket screw, M5*14 | 4
2 | 3402537 | 油位传感器 | LJ125T-B,BWS,两线,膜片式,含钯20% | Oil level sensor | 1
3 | 3261005 | 钢带环箍,9 | QC/T 621,彩锌 | Steel belt hoop,9 | 2
4 | 3351003 | 油管 | Ф4.5*Ф8.5 | Fuel pipe | 0.75
5 | 3470663 | 防倒阀 | LJ125T-18,VMAX,管口角90度 | Anti-return valve | 1
6 | 3261010 | 钢带环箍,8 | QC/T 621,彩锌 | Steel band hoop,8 | 2
7 | 3351036 | 碳罐进气管 | LJ125T-B,S03,φ3.5*φ7.5,成型管 | Carbon canister intake pipe | 1
8 | 3470683 | 内置汽油泵 | 底置,洛卡特3041N,6孔安装,迷你款,电喷,350KPa | Built-in petrol pump | 1
9 | 3238152 | 六角法兰面螺母,M5 | GB/T 6177.1,环保彩锌 | Hexagonal flange nut, M5 | 6
10 | 3158187 | 滤前油管组合 | LJ125T-B,S03,电喷,Φ6xΦ10尼龙+PU快装7.89-6.3,成型管 | Pre-filter oil pipe assembly | 1
11 | 3470711 | 燃油过滤器 | 电喷φ35,双层进口滤芯 | Fuel Filter | 1
12 | 3158381 | 后油管组合(欧五+) | LJ50QT-B,3B6,Φ4*Φ8,PU+NYLON,7.89快装接头 | Rear oil pipe assembly (Euro 5+) | 1
13 | 3351120 | 碳罐出气管 | LJ50QT-B,Φ4.5*Φ8.5,成型管,单端扩口Φ6 | Carbon canister outlet pipe | 1
14 | 3261045 | 钢带环箍,11 | QC/T 621,彩锌 | Steel belt hoop,11 | 2
16 | 3470573 | 碳罐 | LJ50QT-8M,HTG-ZV080 | Carbon canister | 1
17 | 3470722 | 油箱 | LJ125T-B,S03,电喷,黑色,带通气嘴 | Fuel tank | 1
18 | 3358534 | 油箱口橡胶 | LJ50QT-N | Fuel tank rubber | 1
19 | 3470721 | 油箱盖 | LJ300T-18A,塑料,国Ⅲ,RT-18C/18D | Fuel tank cap | 1
制动系统 Front Brake
序号 | 品号 | 品名 | 规格 | 英文名称 | 数量
Ref No | Part No | Chinese | Specification | Description | Qty
1 | 3547243 | 售后,前制动手柄 | LJ50QT-8M,CHARGER,前后碟,黑色,φ19 | Front brake handle | 1
2 | 3547021 | 售后,前液刹制动开关 | LJ50QT-M,F22,方 | Front hydraulic brake switch | 1
3 | 3547024 | 售后,液刹制动开关连接线（长300） | LJ50QT-M,F22 | Hydraulic brake switch connecting wire (length 300) | 1
4 | 3547348 | 售后,前制动上泵 | LJ125T-X,X1,泵体黑,手柄黑 | Front brake pump | 1
5 | 3547092 | 售后,前制动下泵 | LJ50QT-8M,双缸,黑漆 | Front brake pump | 1
6 | 3547462 | 售后,前液刹油管 | LJ50QT-B,橡胶管,总长940,上70下14度 | Front brake hose | 1
7 | 3547012 | 售后,前制动蹄片(付) | LJ125T-V,双缸 | Front brake shoe (with) | 1
8 | 3540264 | LJ125T-B,前液压碟刹 | 黑色下泵，橡胶管，手柄黑，球头φ17 | Front hydraulic disc brake | 1
9 | 3230833 | 碟刹下泵螺栓,M8*25 | GB/T 5789,8.8级,环保彩锌 | Disc brake lower pump bolt, M8*25 | 1
10 | 3230939 | 碟刹盘螺栓,M8*25*5 | 环保彩锌,QBR-56002-0000 | Disc brake bolt,M8*25*5 | 1
消声器组件 Muffler
序号 | 品号 | 品名 | 规格 | 英文名称 | 数量
Ref No | Part No | Chinese | Specification | Description | Qty
1 | 3238144 | 盖形螺母M6*32 | GB/T 923,环保彩锌 | Cap nut M6*32 | 2
2 | 3334002 | 排气口石墨垫 | 3J3,Ф25.5*Ф32*5 | Exhaust port graphite gasket | 1
3 | 3230827 | 六角法兰面螺栓,M8*45 | GB/T 16674.1,环保彩锌 | Hexagonal flange bolt, M8*45 | 1
5 | 3250469 | 弹簧垫圈,8 | GB/T 93,环保彩锌 | Spring washer,8 | 2
6 | 3250478 | 垫圈,8*16*1.5 | GB/T 97.1,环保彩锌 | Washer, 8*16*1.5 | 2
7 | 2530461 | LJ50QT-3L,光阳四冲10寸,连体,大筒排气消声器,欧五,45km | 有触媒,有氧传感器,e9 LONGJIA 3B6,米奥弯尾盖,鬼火护板 | LJ50QT-3L, Kymco 4-stroke 10-inch, one-piece, large-barrel exhaust muffler, Euro 5, 45km | 1
前面板组件 Front Panel
序号 | 品号 | 品名 | 规格 | 英文名称 | 数量
Ref No | Part No | Chinese | Specification | Description | Qty
1 | 3443651 | 前面板上盖 | LJ125T-B,ABS | Front panel cover | 1
2 | 3355512 | 膨胀螺钉(pom) | 柱长19.3,Ф6,黑 | Expansion screw (pom) | 2
3 | 3423836 | 前面板上盖装饰网 | LJ125T-B,3*6菱形,304不锈钢 | Front panel cover decorative mesh | 1
4 | 3443652 | 中网压框 | LJ125T-B,PP | Middle grille frame | 1
5 | 3230857 | 自攻螺钉,ST4.2*12 | GB/T 2823,环保彩锌 | Self-tapping screws, ST4.2*12 | 5
6 | 3443654 | 前照灯罩 | LJ125T-B,ABS | Headlight cover | 1
7 | 3443653 | 前面板 | LJ125T-B,ABS | Front Panel | 1
8 | 3238167 | 夹板,M4.2,16*11 | 65Mn,环保彩锌 | Clamp,M4.2,16*11 | 3
9 | 3372155 | 前照灯 | LJ125T-B,S03,E-mark认证 | Headlight | 1
10 | 3230857 | 自攻螺钉,ST4.2*12 | GB/T 2823,环保彩锌 | Self-tapping screws, ST4.2*12 | 4
11 | 3230858 | 自攻螺钉,ST4.2*16 | GB/T 2823,环保彩锌 | Self-tapping screws, ST4.2*16 | 1
工具箱组件 Leg Shield
序号 | 品号 | 品名 | 规格 | 英文名称 | 数量
Ref No | Part No | Chinese | Specification | Description | Qty
1 | 3230482 | 内六角螺钉,M8*50 | GB/T 70.1,SUS304-JIS G4303,滚花 | Hexagon socket screw, M8*50 | 2
2 | 2551339 | 前右护杠 | LJ125T-B,磨砂黑 | Front right bumper | 1
3 | 3444539 | 前围右装饰件组件 | LJ125T-B,ABS | Front wall right decorative component | 1
4 | 3238167 | 夹板,M4.2,16*11 | 65Mn,环保彩锌 | Clamp,M4.2,16*11 | 6
5 | 3374266 | 前左转向灯 | LJ125T-B,S03,LED,E-mark认证 | Front left turn signal | 1
6 | 3230857 | 自攻螺钉,ST4.2*12 | GB/T 2823,环保彩锌 | Self-tapping screws, ST4.2*12 | 14
7 | 3374267 | 前右转向灯 | LJ125T-B,S03,LED,E-mark认证 | Front right turn signal | 1
8 | 3355512 | 膨胀螺钉(pom) | 柱长19.3,Ф6,黑 | Expansion screw (pom) | 2
9 | 3444540 | 前围右装饰件 | LJ125T-B,ABS | Front right trim | 1
10 | 2551338 | 前左护杠 | LJ125T-B，磨砂黑 | Front left bumper | 1
11 | 3230882 | 内六角螺钉,M8*40 | GB/T 70.1,环保彩锌 | Hexagon socket screw, M8*40 | 2
12 | 3445606 | 工具箱内衬 | LJ125T-B,PP | Tool box lining | 1
13 | 3380010 | USB充电器 | LJ250-V,DC5V/1A,线长150 | USB charger | 1
14 | 3445607 | 工具箱 | LJ125T-B,PP | Toolbox | 1
15 | 3446512 | 头盔挂钩 | LJ50QT-K,B88,PP,黑色 | Helmet hook | 1
16 | 3230900 | 六角法兰面螺栓,M6*25 | GB/T 5789,环保彩锌 | Hexagon flange bolt, M6*25 | 1
17 | 3446562 | 车架号码盖 | LJ125T-B,PP | Frame number cover | 1
脚踏板组件 Footrest
序号 | 品号 | 品名 | 规格 | 英文名称 | 数量
Ref No | Part No | Chinese | Specification | Description | Qty
1 | 4415019 | 可释放式带箭头尼龙扎带 | 5.3*180,黑 | Releasable nylon cable tie with arrow | 4
2 | 3444541 | 前围 | LJ125T-B,PP | Front panel | 1
3 | 3238167 | 夹板,M4.2,16*11 | 65Mn,环保彩锌 | Clamp,M4.2,16*11 | 4
4 | 3250460 | 垫圈,6*18*1.5 | GB/T 96,环保彩锌 | Washer, 6*18*1.5 | 5
5 | 3230894 | 六角法兰面螺栓,M6*12 | GB/T 5789,环保彩锌 | Hexagon flange bolt, M6*12 | 5
6 | 3449155 | 脚踏板 | LJ125T-B,PP | Pedals | 1
7 | 3230858 | 自攻螺钉,ST4.2*16 | GB/T 2823,环保彩锌 | Self-tapping screws, ST4.2*16 | 17
8 | 3230882 | 内六角螺钉,M8*40 | GB/T 70.1,滚花,不锈钢 | Hexagon socket screw, M8*40 | 4
9 | 2551341 | 右护杠 | LJ125T-B,磨砂黑 | Right guard bar | 1
10 | 3448559 | 右边条 | LJ125T-B,ABS | Right bar | 1
11 | 3358112 | 右脚踏皮1 | LJ125T-B,黑 | Right pedal leather 1 | 1
12 | 3358114 | 右脚踏皮2 | LJ125T-B,黑 | Right pedal leather 2 | 1
13 | 3358116 | 右脚踏皮3 | LJ125T-B,黑 | Right pedal leather 3 | 1
14 | 3449156 | 蓄电池盖 | LJ125T-B,PP | Battery cover | 1
15 | 3358115 | 左脚踏皮3 | LJ125T-B,黑 | Left pedal leather 3 | 1
16 | 3230935 | 六角法兰面台阶螺栓,M6*16*3 | 环保彩锌 | Hexagonal flange step bolt, M6*16*3 | 4
17 | 3358113 | 左脚踏皮2 | LJ125T-B,黑 | Left pedal leather 2 | 1
18 | 3358111 | 左脚踏皮1 | LJ125T-B,黑 | Left pedal leather 1 | 1
19 | 3448558 | 左边条 | LJ125T-B,ABS | Left bar | 1
20 | 2551340 | 左护杠 | LJ125T-B,磨砂黑 | Left guard bar | 1
后侧盖组件 Rear Panel
序号 | 品号 | 品名 | 规格 | 英文名称 | 数量
Ref No | Part No | Chinese | Specification | Description | Qty
1 | 3358118 | 右边条上部橡胶 | LJ125T-B,黑 | Right side upper rubber | 1
2 | 3450166 | 后左侧盖A | LJ125T-B,ABS | Rear left cover A | 1
3 | 3358503 | 圆形侧盖缓冲胶圈 | LJ50QT-8M,CHARGER | Round side cover buffer rubber ring | 4
4 | 3450168 | 后左侧盖B | LJ125T-B,ABS | Rear left cover B | 1
5 | 3450165 | 杂物箱右前罩 | LJ125T-B,PP | Glove box right front cover | 1
6 | 3230857 | 自攻螺钉,ST4.2*12 | GB/T 2823,环保彩锌 | Self-tapping screws, ST4.2*12 | 12
7 | 3373625 | 后尾灯 | LJ125T-B,S03,LED,E24-000350 | Rear taillight | 1
8 | 3454133 | 后挡泥板 | LJ125T-B,ABS | Rear fender | 1
9 | 3453094 | 尾罩 | LJ125T-B,ABS | Tail hood | 1
10 | 3238162 | 六角螺母,M10*1.25 | GB/T 6171,环保彩锌 | Hexagonal nut, M10*1.25 | 2
11 | 3374271 | 后右转向灯 | LJ125T-B,3C,E24-000318,线长340 | Rear right turn signal | 1
12 | 3238151 | 六角法兰面螺母,M4 | GB/T 6177.1,环保彩锌 | Hexagonal flange nut, M4 | 2
13 | 3375049 | 后牌照灯 | LJ125T-B,3C,E4-002167,线长290 | Rear license plate light | 1
14 | 3230858 | 自攻螺钉,ST4.2*16 | GB/T 2823,环保彩锌 | Self-tapping screws, ST4.2*16 | 1
15 | 3374270 | 后左转向灯 | LJ125T-B,3C,E24-000318,线长190 | Rear left turn signal | 1
16 | 4415019 | 可释放式带箭头尼龙扎带 | 5.3*180,黑 | Releasable nylon cable tie with arrow | 3
17 | 3238152 | 六角法兰面螺母,M5 | GB/T 6177.1,环保彩锌 | Hexagonal flange nut, M5 | 1
18 | 3376005 | 后反射器 | 百雪佳8531,红色,E11-020613,M5*12带帽带垫片,有限位,环保白锌 | Rear reflector | 1
19 | 3450169 | 后右侧盖B | LJ125T-B,ABS | Rear right cover B | 1
20 | 3287527 | 台阶衬套 | Ф8*Ф12*Ф20*5.5*7.5,环保彩锌,QBY-41403-0000 | Step Bushing | 4
21 | 3450167 | 后右侧盖A | LJ125T-B,ABS | Rear right cover A | 1
22 | 3358117 | 左边条上部橡胶 | LJ125T-B,黑 | Left side upper rubber | 1
23 | 3450164 | 杂物箱左前罩 | LJ125T-B,PP | Glove box left front cover | 1
24 | 3450163 | 杂物箱前罩 | LJ125T-B,PP | Glove box front cover | 1
25 | 3238168 | 夹板螺母,M6,23.7*16.5 | 65Mn,环保彩锌,一体成型 | Clamp nut, M6, 23.7*16.5 | 1
26 | 3453093 | 后中心盖 | LJ125T-B,ABS | Rear center cover | 1
杂物箱组件Luggage Box
序号 | 品号 | 品名 | 规格 | 英文名称 | 数量
Ref No | Part No | Chinese | Specification | Description | Qty
1 | 3460514 | LJ125T-B,S03,座垫 | A款,意大利皮黑105号,无靠背,银线 | Seat | 1
2 | 3230894 | 六角法兰面螺栓,M6*12 | GB/T 5789,环保彩锌 | Hexagon flange bolt, M6*12 | 7
3 | 3450170 | 杂物箱 | LJ125T-B,PP | Luggage box | 1
4 | 3450172 | 杂物箱内盖 | LJ125T-B,PP,化油器 | Luggage box inner cover | 1
5 | 3450066 | 手拧螺钉 | LJ50QT-8M,PP,黑色 | Thumb screw | 1
6 | 3238168 | 夹板螺母,M6,23.7*16.5 | 65Mn,环保彩锌,一体成型 | Clamp nut, M6, 23.7*16.5 | 1
7 | 3355514 | 工具包拉带 | LJ650-V，丁腈橡胶 | Tool bag drawstring | 2
8 | 3560018 | 随车工具 | 12*14扳手,10*12扳手,十字螺丝刀,6#内六角,套管专用,布袋 | Vehicle Tools | 1
9 | 3238154 | 六角法兰面螺母,M6 | GB/T 6177.1,环保彩锌 | Hexagonal flange nut, M6 | 2
电器件组件Electrics
序号 | 品号 | 品名 | 规格 | 英文名称 | 数量
Ref No | Part No | Chinese | Specification | Description | Qty
1 | 3230894 | 六角法兰面螺栓,M6*12 | GB/T 5789,环保彩锌 | Hexagon flange bolt, M6*12 | 1
2 | 3375503 | 喇叭 | LJ50QT-K,B88,中野,E13-00614 | Horn | 1
3 | 3379020 | 整流调压器 | ZS152FMI-5,电喷,6线,大灯常亮 | Rectifier Regulator | 1
4 | 3230492 | 内六角螺钉,M6*16 | GB/T 70.1,滚花,不锈钢 | Hexagon socket screw, M6*16 | 2
5 | 3378056 | 高压包 | 3B5电喷,SEC28119953标记,线长310,GY6高压帽,欧五S2 | Ignition coil | 1
6 | 3230493 | 内六角螺钉,M6*20 | GB/T 70.1,滚花,不锈钢 | Hexagon socket screw, M6*20 | 1
7 | 3378505 | 启动继电器 | 7B1,50四冲水冷,7B1-35300-0000 | Start relay | 1
8 | 3383010 | 限速转换器 | 3B5,德尔福电喷,限速45/55km/h,占空比50%,带胶套,标记:45/55KM | Speed limit converter | 1
9 | 3370762 | 主电缆 | LJ50QT-B,3B6,SE08,大灯常亮,欧五S2,前碟后鼓 | Main cable | 1
10 | 3379535 | 蓄电池 | 古越胶体蓄电池YTX7A,7AH | Battery | 1
11 | 3376513 | 方形闪光器 | 1W*2＋0W,双频,一字胶套 | Square Flasher | 1

## Engine
1 | SHROUD ASSY
序号 No. | 品号 Part No. | 中文名称 Chinese | 英文名称 Description | 数量 Qty | 单位 Unit
1 | 3220083 | 螺栓M6×14 | BOLT FLANG SH M6×14 | 2 | PCS
2 | 3220079 | 螺栓M6×25 | BOLT FLANGE SH M6×25 | 1 | PCS
3 | 3140001 | A罩 | SHROUD ASSY A | 1 | PCS
4 | 3141011 | B罩 | SHROUD ASSY B | 1 | PCS
5 | 3142022 | 风扇罩 | COVER ASSY. FAN | 1 | PCS
6 | 3220021 | 螺栓M6×25 | BOLT FLANGE SH M6×25 | 2 | PCS
7 | 3223025 | 自攻螺钉ST4.8×16 | SCREW TAPPING ST4.8×16 | 2 | PCS
E02 | CYLINDER HEAD
序号 No. | 品号 Part No. | 中文名称 Chinese | 英文名称 Description | 数量 Qty | 单位 Unit
1 | 3220079 | 螺丝 M6×25 | BOLT FLANGE SH 6×25 | 4 | PCS
2 | 3010001 | 气缸头罩 | COVER COMP., HEAD | 1 | PCS
3 | 3160002 | 迷宫盖板垫片 | GASKET | 1 | PCS
4 | 3170011 | 迷宫挡板 | FENDER,OIL | 1 | PCS
5 | 3144009 | 导风罩密封圈 | SEAL SHROUD | 1 | PCS
6 | 3010008 | 气缸头罩密封圈 | GASKET HEAD COVER | 1 | PCS
7 | 3012013 | 排气门 | VALVE EXHAUST | 1 | PCS
8 | 3222025 | 双头螺柱,M6*32 | BOLT STUD 6×32 | 2 | PCS
9 | 3220086 | 螺栓 M6×85 | BOLT FLANGE 6×85 | 2 | PCS
10 | 3012001 | 凸轮轴 | CAMSHAFT COMP. | 1 | PCS
11 | 3160005 | 气缸头垫片 | GASKET CYLINDER HEAD | 1 | PCS
12 | 3150010 | 隔热板 | INSULATOR CARB ASSY | 1 | PCS
13 | 3210021 | O形橡胶密封圈,21*2 | O-ring 21*2 | 1 | PCS
14 | 3011003 | 气缸头 | HEAD COMP., CYLN | 1 | PCS
15 | 3011014 | 火花塞，NGK,CR7HSA | SPARK PLUG，NGK,CR7HSA | 1 | PCS
16 | 3012012 | 进气门 | VALVE INLET | 1 | PCS
17 | 3240030 | 垫片φ16.8×22.5×0.8 | SEAT VALVE SPG OUTER | 2 | PCS
18 | 3012036 | 气门油封 | SEAT VALVE STEM | 2 | PCS
19 | 3012024 | 气门外弹簧 | SPRING VALVE OUTER | 2 | PCS
20 | 3012023 | 气门内弹簧 | SPG VALVE INNER | 2 | PCS
21 | 3012030 | 气门弹簧上座 | RETAINER VALVE SPRING | 2 | PCS
22 | 3012034 | 气门锁夹 | COTTER VALVE | 4 | PCS
23 | 3270002 | 销 8×14 | PIN DOWEL SPECIAL 8×14 | 2 | PCS
24 | 3012005 | 摇臂架 | HOLDER CAM SHAFT | 1 | PCS
25 | 3240038 | 垫圈φ7×14×2 | WASHφ7×14×2 | 4 | PCS
26 | 3226011 | S10M7×1 | FLANGE NUT M7×1 | 4 | PCS
27 | 3223009 | 自攻螺钉3.9×8 | TAPPING SCREW ST3.9×8 | 4 | PCS
28 | 3010039 | 呼吸管组件(包含卡箍) | TUBE BREATHER | 1 | PCS
29
30 | 3284004 | 直角接头 | BREATHER JET | 1 | PCS
E03 | CAM SHAFT & CYL.HEAD L. SIDE COVER
序号 No. | 品号 Part No. | 中文名称 Chinese | 英文名称 Description | 数量 Qty | 单位 Unit
1 | 3020015 | 导向板 | GUIDE COMP., CAM CHAIN | 1 | PCS
2 | 3020003 | 正时链条,82节 | CHAIN CAM 82 | 1 | PCS
3 | 3222027 | 张紧板螺栓 | PIVOT CAM CHAIN TENSIONER | 1 | PCS
4 | 3210008 | O型圈15.2×1.5 | O-RING 15.2-1.5 | 1 | PCS
5 | 3020011 | 张紧板 | TENSIONER CAM CHAIN | 1 | PCS
E04 | R CARNK CASE & OIL PUMP ASSY
序号 No. | 品号 Part No. | 中文名称 Chinese | 英文名称 Description | 数量 Qty | 单位 Unit
1 | 3270002 | 定位销8×14 | DOWEL PIN 8×14 | 2 | PCS
2 | 3281008 | 大撑衬套 | BUSH,Ф8*Ф14*24.5 | 1 | PCS
3 | 3061067 | 减振套 | RUB BUSH ENG HANGER,Ф10*Ф28*22*20 | 1 | PCS
4 | 3061010 | 右曲轴箱体 | CASE SET R CRANK | 1 | PCS
5 | 3270001 | 定位销8×10 | PIN DOWELL 8×10 | 2 | PCS
6 | 3210019 | O形圈9×1.6 | O-RING 9×1.6 | 2 | PCS
7 | 3220035 | 螺栓 M6×45 | BOLT FLANGE SH M6×45 | 1 | PCS
8 | 3050004 | 机油泵总成 | PUMP ASSY OIL | 1 | PCS
9 | 3220017 | 螺栓M6×22 | BOLT FLANGE SH M6×22 | 3 | PCS
10 | 3051002 | 机油泵传动齿轮 | GEAR OIL PUMP DRIVEN | 1 | PCS
11 | 3160031 | 箱体垫片 |  | 1 | PCS
E05 | CYLINDER
序号 No. | 品号 Part No. | 中文名称 Chinese | 英文名称 Description | 数量 Qty | 单位 Unit
1 | 3270002 | 定位销,8*14 | PIN DOWEL SPECIAL 8×14 | 4 | PCS
2 | 3021004 | 气缸体 | CYLINDER COMP. | 1 | PCS
3 | 3160013 | 气缸体垫片 | GASTET CYLINDER | 1 | PCS
4 | 3222014 | 双头螺柱,M7*176 | BOLT STUD M7×176 | 2 | PCS
5 | 3222013 | 双头螺柱,M7*168 | BOLT STUD M7×168 | 2 | PCS
6 | 3160018 | 张紧器垫片 | GASKET CAM CHAIN | 1 | PCS
7 | 3020007 | 张紧器 | ADJUSTER CAM CHAIN | 1 | PCS
8 | 3220017 | 法兰螺栓 M6×22 | BOLT FLANGE M6×22 | 2 | PCS
9 | 3158083 | 缸温传感器 |  | 1 | PCS
E06 | R.CRANK CASE COVER
序号 No. | 品号 Part No. | 中文名称 Chinese | 英文名称 Description | 数量 Qty | 单位 Unit
1 | 3220047 | 螺丝 M6×100 | BOLT FLANGE SH M6×100 | 4 | PCS
2 | 3063002 | 右盖 | COVER R CRANK CASE | 1 | PCS
3 | 3052001 | 滤油网 | SCREEN OIL FILTER | 1 | PCS
4 | 3052003 | 滤油网弹簧 | SPG OIL FILTER SCREEN | 1 | PCS
5 | 3210013 | O型圈29.7×3.0 | O-RING 29.7 MM | 1 | PCS
6 | 3052005 | 滤油网盖 | HOLE CAP TAPPET ADJUSTING | 1 | PCS
7 | 3270002 | 定位销,8*14 | DOWEL PIN 8×14 | 2 | PCS
8 | 3160027 | 右盖垫片 | GASTER R COVER | 1 | PCS
9 | 3212003 | 油封 16.4×30×5 | OIL SEAL 16.4×30×5 | 1 | PCS
10 | 3210010 | O型圈18×3.5 | O-RING 18×3.5 | 1 | PCS
11 | 3063006 | 量油尺组 | GAUGE OIL LEVEL ASSY | 1 | PCS
12 | 3220086 | 螺丝 M6×85 | BOLT FLANGE M6×85 | 4 | PCS
E07 | AC GEN. ASSY
序号 No. | 品号 Part No. | 中文名称 Chinese | 英文名称 Description | 数量 Qty | 单位 Unit
1 | 3220009 | 螺栓M6×16 | BOLT FLANGE SH M6×16 | 4 | PCS
2 | 3143002 | 风扇 | FAN COMP., COOLING | 1 | PCS
3 | 3226005 | 螺母M10×1.25 | NUT FLANGE M10×1.25 | 1 | PCS
4 | 3131024 | 磁电机转子 | FLYWHEEL COMP. | 1 | PCS
5 | 3220017 | 法兰螺栓 M6×22 | BOLT FLANGE M6×22 | 2 | PCS
6 | 3130052 | 磁电机定子 | STATOR COMP. | 1 | PCS
7 | 3220089 | 六角头螺栓,M5×12 | BOLT M5×12 | 2 | PCS
E08 | L.CRANK CASE COVER
序号 No. | 品号 Part No. | 中文名称 Chinese | 英文名称 Description | 数量 Qty | 单位 Unit
1 | 3160023 | 左盖垫片 | GASKET L COVER | 1 | PCS
2 | 3112002 | 脚起动爪组件 | GEAR COMP., KICK DRIVEN | 1 | PCS
3 | 3240005 | 垫片φ10×16×1 | WASHER THRUST 10 | 1 | PCS
4 | 3111002 | 脚起动轴总成(包含衬套) | SPINDLE COMP., KICK STARTER | 1 | PCS
5 | 3111007 | 脚起动轴弹簧 | SPRING KICK RETURN | 1 | PCS
6 | 3240025 | 垫圈,14*21*1.5 | WASHER | 1 | PCS
7 | 3260001 | 轴用弹性挡圈14 | CIRCLIP EX 14 | 1 | PCS
8 | 3353006 | 吸风管 | FILTER | 1 | PCS
9 | 3353004 | 吸风管卡箍 | clamping | 1 | PCS
10 | 3220078 | 螺丝 M6×35 | BOLT FLANGE 6×35 | 6 | PCS
11 | 3230615 | 防改装螺栓,M6*35 | BLOT FLANGE 6×35 | 2 | PCS
12 | 2290572 | 左盖刻字烤漆 | COVER COMP., L SIDE 3B2 | 1 | PCS
13 | 3110024 | 起动杆 | STARTING SHAFT | 1 | PCS
14 | 3220017 | 法兰螺栓 M6×22 | BOLT FLANGE M6×22 | 1 | PCS
15 | 2550038 | 后制动油管线夹 | CLAMPER BRAKE CABLE | 1 | PCS
16 | 3281009 | 尼龙垫圈Ф33.5*Ф37*5 | GASKET | 1 | PCS
E09 | MOVABLE DRIVE FACE ASSY
序号 No. | 品号 Part No. | 中文名称 Chinese | 英文名称 Description | 数量 Qty | 单位 Unit
1 | 3070004 | 主动轮组件 | DRIVE COMP. | 1 | PCS
2 | 3073005 | 售后,主动轮滑件 | DAMPER,3B1 | 3 | PCS
3 | 3073011 | 售后,主动轮斜坡板 | PLATE,MOVABLE DRIVE,3B1 | 1 | PCS
4 | 3073018 | 售后,主动轮滚柱 6.5克 | ROLLER,6.5g | 6 | PCS
5 | 3073024 | 售后,主动轮滑动盘 | FACE,MOVABLE DRIVE,3B1 | 1 | PCS
6 | 3073035 | 售后,主动轮轴环 | COLLER,Ф14*Ф20*38 | 1 | PCS
7 | 3282020 | 限速环,Ф20*Ф24.5*4 | 钢,油洗 | 1 | PCS
8 | 3072005 | 皮带,三之星,17.7*749 | V BELT,17.7*749,MITSUBOSHI | 1 | PCS
9 | 3073029 | 售后,主动轮定盘 | FACE,FIXED DRIVE,3B1 | 1 | PCS
10 | 3073055 | 售后,主动轮风扇 | FAN COMP., COOLING | 1 | PCS
11 | 3073003 | 售后,起动盘 | STARTING GEAR | 1 | PCS
12 | 3240011 | 垫圈12 | WASHER SPECIAL 12 | 1 | PCS
13 | 3226008 | 六角法兰面螺母,M12*1.25 | NUT M12 | 1 | PCS
E10 | DRIVEN PULLEY ASSY
序号 No. | 品号 Part No. | 中文名称 Chinese | 英文名称 Description | 数量 Qty | 单位 Unit
1 | 3071021 | 从动轮组件 | DRIVEN COMP. | 1 | PCS
2 | 3073051 | 售后,从动轮离心块总成 | DRIVEN PULLY,3B1 | 1 | PCS
3 | 3073044 | 售后,从动轮外罩 | HOUSING,3B1 | 1 | PCS
4 | 3226005 | 六角法兰面螺母,M10*1.25 | NUT FLANGE M10 | 1 | PCS
E11 | MISSION CASE & DRIVE SHAFT
序号 No. | 品号 Part No. | 中文名称 Chinese | 英文名称 Description | 数量 Qty | 单位 Unit
1 | 3546039 | 制动蹄块总成 | REAR BRAKE SHOE ASSY. | 1 | PCS
2 | 3546017 | 后制动凸轮轴 | REAR BRAKE CAM PIN | 1 | PCS
3 | 3546023 | 制动蹄块销 | PIN BRAKE SHOE ANCHOR | 1 | PCS
4 | 3210003 | O形圈7.5×1.5 | O RING 7.5×1.5 | 2 | PCS
5 | 3062004 | 齿轮室盖 | MISSION CASE BODY | 1 | PCS
6 | 3226016 | 螺母M8 | NUT FLANGE M8 | 1 | PCS
7 | 3160036 | 齿轮室盖垫片 | GASKET MISSION CASE | 1 | PCS
8 | 3200006 | 深沟球轴承6004-RS | BRG BALL RAKIAL 6004 RS | 1 | PCS
9 | 3200010 | 深沟球轴承6201 | BRG BALL RADIAL 6201 | 2 | PCS
10 | 3270005 | 定位销10×20 | DOWEL PIN 10×20 | 2 | PCS
11 | 3212018 | 油封 27×42×7 | OIL SEAL 27×42×7 | 1 | PCS
12 | 3081005 | 中间轴组件(14T/53T) | SHAFT COMP., COUNTER | 1 | PCS
13 | 3080006 | 输入轴(16T) | SHAFT DRIVE | 1 | PCS
14 | 3082011 | 输出轴 | SHAFT FINAL | 1 | PCS
15 | 3082007 | 输出齿轮(52T) | GEAR FINAL | 1 | PCS
16 | 3240009 | 垫圈12 | WASHER SIDE 12 | 1 | PCS
17 | 3546004 | 制动摇臂 | REAR BRAKE ROCKER ARM | 1 | PCS
18 | 3220084 | 六角法兰面螺栓,M6*32-8.8级,军绿 | FLANGE BOLT | 1 | PCS
E12 | L.CRANK CASE
序号 No. | 品号 Part No. | 中文名称 Chinese | 英文名称 Description | 数量 Qty | 单位 Unit
1 | 3220017 | 法兰螺栓 M6×22 | BOLT FLANGE M6×22 | 2 | PCS
2 | 3120014 | 起动电机 | MOTOR ASSY START | 1 | PCS
3 | 3061004 | 左曲轴箱 | CRANK CASE CIMP LEFT | 1 | PCS
4 | 3281008 | 大撑衬套 | BUSH,Ф8*Ф14*24.5 | 1 | PCS
5 | 3061067 | 减振套 | RUB BUSH ENG HANGER,Ф10*Ф28*22*20 | 1 | PCS
6 | 3284006 | 大撑弹簧勾销 | SUPPORT，SPRING | 1 | PCS
7 | 3270002 | 定位销8×14 | DOWEL PIN 8×14 | 2 | PCS
8 | 3240007 | 铝垫片φ12×20×1 | WASHER | 1 | PCS
9 | 3220082 | M12×15 | BOLT ASSY DRAIN PLUG | 1 | PCS
10 | 3212010 | 油封 19.8×30×5 | OIL SEAL 19.8×30×5 | 1 | PCS
11 | 3281011 | 粉沫冶金衬套10mm | BUSH 10mm | 1 | PCS
12 | 3122003 | 单向离合器组合 | PINION ASSY STARTER | 1 | PCS
13 | 3281010 | 粉沫冶金衬套9mm | BUSH 9mm | 1 | PCS
14 | 3212007 | 油封 17×30×6 | OIL SEAL 17×30×6 | 1 | PCS
15 | 3220080 | M8×12 | BOLT OIL DRAIN | 2 | PCS
16 | 3240039 | 铝垫圈,8*16*1 | WASHER Ф8*Ф16*1 | 2 | PCS
17 | 3061015 | 减振套,Ф8*Ф20*19*16 | UNDER RUBBER BUSH RR CUSHION | 1 | PCS
18 | 3200021 | 深沟球轴承6303-2/P6 | BRG BALL RADIAL 6303-2/P6 | 1 | PCS
19 | 3200010 | 轴承 6201/P6 | BRG BALL RADIAL 6201 | 1 | PCS
20 | 3200013 | 轴承 6203/P6 | BRG BALL RADIAL 6203 | 1 | PCS
21 | 3220085 | 螺丝 M8×35 | BOLT FLANGE 8×35 | 2 | PCS
22 | 3220055 | 螺丝 M8×40 | BOLT FLANGE 8×40 | 5 | PCS
23 | 3429563 | 油管导线环 |  | 1 | PCS
E13 | CRANK SHAFT
序号 No. | 品号 Part No. | 中文名称 Chinese | 英文名称 Description | 数量 Qty | 单位 Unit
1 | 3033003 | 活塞环组 | RING SET PISTON | 1 | PCS
2 | 3030006 | 活塞 | PISTON | 1 | PCS
3 | 3031004 | 活塞销 | PIN PISTON | 1 | PCS
4 | 3031015 | 活塞销挡圈 | PISTON PIN CLIF | 2 | PCS
5 | 3032004 | 曲轴连杆组合 | CRANK SHAFT COMP. | 1 | PCS
E14 | THROTTLE BODY(ECU)
序号 No. | 品号 Part No. | 中文名称 Chinese | 英文名称 Description | 数量 Qty | 单位 Unit
1 | 3158373 | 进气管阀体总成 |  | 1 | PCS
2 | 2551628 | 发动机电缆线支架 |  | 1 | PCS
3 | 3230615 | 防改装螺栓,M6*35 | BLOT FLANGE 6×35 | 2 | PCS
E15 | CRANKCASE
序号 No. | 品号 Part No. | 中文名称 Chinese | 英文名称 Description | 数量 Qty | 单位 Unit
1 | 3220081 | 六角头螺栓,M5*8 | HEXAGONAL BOLT, M5*8 | 3 | PCS
2 | 3132002 | 触发器 | SENSOR | 1 | PCS
3 | 3170030 | 压线板 | PLATE | 1 | PCS
4 | 3144003 | 胶圈 |  | 1 | PCS