## Frame
F-1 操纵STEERING
序号 | 件号 | 中文名称 | 规格 | 英文名称 | 数量 | 备注
Ref No | Part No | Chinese | Specification | Description | Qty | Remark
1 | 2550034 | 方向把 | LJ50QT-8M,电泳黑 | HANDLE COMP. | 1
2 | 3230849 | 方向把锁紧螺栓,M10*1.25*48 | 环保彩锌 | FLANGE BOLT M10×1.25×48 | 1 | 方向把1
3 | 3420039 | 方向把衬套 | LJ50QT-K,彩锌 | COLLAR | 1
4 | 3238140 | 六角法兰面螺母,M10*1.25 | GB/T 6187.2,环保彩锌 | U NUT M10×1.25MM | 1 | 方向把1
5 | 3420501 | 左平衡块组件 | LJ50QT-8M,CHARGER | LEFT BALANCE BLOCK ASSY | 1
6 | 3353513 | 左握把 | LJ50QT-8M,CHARGER,黑色 | L. GRIP | 1
7 | 3420502 | 右平衡块组件 | LJ50QT-8M,CHARGER | RIGHT BALANCE BLOCK ASSY | 1
8 | 3353514 | 油门握把 | LJ50QT-8M,CHARGER,黑色 | R. GRIP | 1
9 | 3230862 | 十字槽盘头螺钉,M5*10 | GB/T 818,环保彩锌 | PAN HEAD SCREW M5×8 | 1 | 油门线1
10 | 3480129 | 油门线 | LJ50QT-7E,3B6 | THROTTLE CABLE | 1
F-2 左、右闸把 R.-L.S/W ASSY
序号 | 件号 | 中文名称 | 规格 | 英文名称 | 数量 | 备注
Ref No | Part No | Chinese | Specification | Description | Qty | Remark
1 | 3410040 | 右闸把座 | LJ50QT-K,DOT,无熄火开关 | RIGHT HANDLE SWITCH ASSY. | 1
2 | 3410013 | 左闸把座 | LJ50QT-2L,B08款,带手柄Ф17,近远光 | LEFT HANDLE SWITCH ASSY.,MODEL 2 REAR DISC | 1
3 | 3561060 | 后视镜组件,俏宇QY190,E11-001168 | 铝合金款,含附件胶塞2/弹垫2/内六角螺栓M8*25,正反牙各1 | REARVIEW MIRROR ASSY.(ALUMINIUM） | 1
F3-1前叉总成 FRONT FORK
序号 | 件号 | 中文名称 | 规格 | 英文名称 | 数量 | 备注
Ref No | Part No | Chinese | Specification | Description | Qty | Remark
1 | 3421514 | 方向柱 | LJ50QT-8M | UNDER BRACKET COMP. | 1
2 | 3230918 | 六角法兰面螺栓,M8*35 | GB/T 16674.1,环保彩锌 | FLANGE BOLT M8×35 | 4
3 | 2550039 | 里程线上线夹 | LJ50QT-8M,电泳黑 | CABLE HOLDER | 1
4 | 3230894 | 六角法兰面螺栓,M6*12 | GB/T 5789,环保彩锌 | FLANGE BOLT M6×12 | 1
5 | 3570001 | 钢碗组件 | LJ125T-16 | BALL RACE COMP. | 1
F3-2前叉总成 FRONT FORK
序号 | 件号 | 中文名称 | 规格 | 英文名称 | 数量 | 备注
Ref No | Part No | Chinese | Specification | Description | Qty | Remark
1 | 3230410 | 内六角平圆头螺钉,M6*16 | GB/T 70.2,不锈钢 | FLAT HEAD HEX SOCKET BOLTSM6×16 STEEL | 4
2 | 3429538 | 前制动油管上线夹 | LJ125T-2V,F19,电泳黑 | BRAKE HOSE HOLDER | 2
3 | 3510079 | 售后,前减震油封 | 油封31*43*10.3 | CABLE HOLDER 31*43*10.3 | 1
4 | 3510065 | LJ50QT-8M,前右减震器 | 星火,Ф31,L420,钱江灰,轴孔Ф12,弹簧刚度6.5 | FRONT RIGHT SUSPENSION | 1
5 | 3510066 | LJ50QT-8M,前左减震器 | 星火,Ф31,L420,钱江灰,轴孔Ф12,弹簧刚度6.5 | FRONT LEFT SUSPENSION | 1
6 | 3445013 | 前挡泥板 | LJ50QT-8M,ABS | FRONT FENDER | 1
7 | 3376017 | 侧反射器 | 科光KM206,琥珀色,3C,E4-02.3713,DOT,单柱M6*18,带帽带垫,无限位 | SIDE RETRO REFLECTING DEVICE | 2
F-4 前轮总成 FRONT WHEEL ASSY
序号 | 件号 | 中文名称 | 规格 | 英文名称 | 数量 | 备注
Ref No | Part No | Chinese | Specification | Description | Qty | Remark
1 | 3500118 | LJ50QT-7M,CHARGER,前铝轮 | 碟刹,飞虎,2.5*12,黑,ABS-52100-0000 | FRONT RIM | 1
2 | 3500138 | 售后,前轮中间隔套 | LJ50QT-K,长76 | BUSH | 1
3 | 3500135 | 售后,前轮轴承 | 6201RS | BEARING | 2
4 | 3402008 | 传动盒 | LJ50QT-8M,CHARGER,电子式,波纹管,黑色 | SPEEDOMETER GEAR COMP. | 1
5 | 3238011 | 六角法兰面螺母,M12*1.25 | GB/T 6187.2,镀彩锌 | FLANGE U NUT 12×1.25MM | 1
6 | 3356001 | 前轮轴防护帽 | Ф14 | RUBBER CAP( 14 ) | 1
7 | 3502618 | 轮胎 | 真空,建大,环保,120/70-12,51M,E11-75R-000770,K413 | TIRE 120/70-12 | 1
8 | 3503505 | 气门嘴（弯) | RIM VALVE COMP. | RIM VALVE COMP. | 1
9 | 3500134 | 售后,前轮油封 | OIL SEAL | OIL SEAL 22×35×7, R. | 1
10 | 3287508 | 衬套 | Ф12*Ф22*22,彩锌 | COLLAR | 1
11 | 3285015 | 螺栓轴,Ф12*235 | M12*1.25,彩锌 | FR. WHEEL AXLE M12×1.25×235 | 1
12 | 3356002 | 前轮轴防护帽(Ф18) |  | RUBBER CAP ( 18) | 1
F-5-1 前液刹总成 ASSY.
序号 | 件号 | 中文名称 | 规格 | 英文名称 | 数量 | 备注
Ref No | Part No | Chinese | Specification | Description | Qty | Remark
1 | 3547020 | 售后,前制动手柄 | LJ50QT-8M,CHARGER,前后碟,黑色,φ19 | HANDLE，FR.(FRONT /REAR DISK) | 1
2 | 3547021 | 售后,前液刹制动开关 | LJ50QT-M,F22,方 | BRAKE SWITCH(FRONT /REAR DISK) | 1
3 | 3547024 | 售后,液刹制动开关连接线（长300） | LJ50QT-M,F22 | BRAKE SWITCH CABLE(FRONT /REAR DISK) | 1
4 | 3547091 | 售后,前制动上泵 | LJ50QT-8M,CHARGER | CYLINDER COMP MODEL 1 (FRONT /REAR DISK) | 1
5 | 3547092 | 售后,前制动下泵 | LJ50QT-8M,双缸,黑漆 | CALIPER ASSY, BLACK | 1
| 3547093 | 售后,前制动下泵 | LJ50QT-8M,双缸,银漆 | CALIPER ASSY, SILVER
| 3547094 | 售后,前制动下泵 | LJ50QT-8M,双缸,红漆 | CALIPER ASSY, RED
| 3547118 | 售后,前制动下泵 | LJ50QT-8M,双缸,亚光春风灰 | CALIPER ASSY, MATT GREY
6 | 3547095 | 售后,前液刹油管 | LJ50QT-8M,橡胶管,总长1000,上72下42度 | FR.BRAKE HOSE | 1
7 | 3547012 | 售后,前制动蹄片(付) | LJ125T-V,双缸 | BRAKE PAD KIT | 1
8 | 3540053 | LJ50QT-8M,CHARGER,前液压碟刹 | 红,橡胶管,双缸,手柄黑,球头φ19,蹄块FJ009 | DISC BRAKE ASSY., FR. MODEL | 1
9 | 3230833 | 碟刹下泵螺栓,M8*25 | 环保彩锌,QBR-56002-0000 | BOLT M8×25 | 2 | 前碟刹下固定2
10 | 3230939 | 碟刹盘螺栓,M8*25*5 | 环保彩锌,QBR-56002-0000 | BOLT | 3 | 前碟刹盘3
11 | 3541022 | LJ125T-8M,CHARGER,制动盘 | 花盘,黑色,外径Ф190,厚4,ITALJET | BRAKE DISC,MODEL1 | 1
F9 后轮总成 REAR WHEEL ASSY
序号 | 件号 | 品名 | 规格 | 英文名称 | 数量 | 备注
Ref No | Part No | Chinese | Specification | Description | Qty | Remark
1 | 3480507 | 后刹线 | LJ50QT-3M,F22 | REAR BRAKE CABLE | 1
2 | 2550513 | 后刹车线线夹 | LJ50QT-6L,3B3,电泳黑 | BRAKE HOSE HOLDER | 1
3 | 3357501 | 后刹线胶套 | LJ50QT-K | RUBBER COVER,REAR BRAKE CABLE | 1
4 | 3454034 | 后轮防尘盖 | LJ50QT-K,B88,PA+20%GF,黑色 | RUBBER CAP | 1
5 | 3238159 | 六角法兰面螺母,M16*1.5 | GB/T 6187.2,环保彩锌 | FLANGE NUT M16*1.5 | 1
6 | 3238150 | 夹板螺母,M6 | 环保彩锌 | NUT,M6 | 1
7 | 3250460 | 垫圈,6*18*1.5 | GB/T 96,环保彩锌 | GASKET, 6*18*1.5 | 2
8 | 3230894 | 六角法兰面螺栓，M6*12 | GB/T 16674.1,环保彩锌 | FLANGE BOLT M6×12 | 1
9 | 2551209 | 后轮挡泥板左支架 | 3B2,2.0,电泳黑 | REAR FENDER HOLDER L | 1
10 | 3502618 | 轮胎 | 真空,建大,环保,120/70-12,51M,E11-75R-000770,K413 | ARM,RR.BRAKE 110/70-12 | 1
11 | 3454145 | 后轮挡泥板 | LJ50QT-8V,PP,黑色 | REAR FENDER | 1
12 | 3423948 | 后轮挡泥板右支架 | LJ50QT-8V,喷塑黑 | REAR FENDER HOLDER R | 1
13 | 3238154 | 六角法兰面螺母,M6 | GB/T 6177.1,环保彩锌 | FLANGE NUT M6 | 1
14 | 3546004 | 后制动摇臂 | 3B1,四冲风冷50,彩锌,钣金 | REAR BRAKE ROCKER ARM | 1 | 发动机自带
15 | 3220084 | 六角法兰面螺栓,M6*32 | E,GB/T 5789,8.8级,军绿 | FLANGE BOLT M6×32 | 1 | 发动机自带
16 | 3546017 | 后制动凸轮轴 | 3B1,四冲风冷50,彩锌 | REAR BRAKE CAM PIN | 1 | 发动机自带
17 | 3546039 | 制动蹄块总成 | 本田100,无石棉 | REAR BRAKE SHOE ASSY. | 1 | 发动机自带
18 | 3503505 | 气门嘴,含帽 | 弯头 | VALVE STEM | 1
19 | 3500112 | LJ50QT-M,F22四冲,后铝轮 | 鼓刹,飞虎,2.75*12,黑,QB9-54100-0000 | RIM VALVE COMP.SILVER | 1
F-6 消声器总成 MUFFLER ASSY
序号 | 件号 | 中文名称 | 规格 | 英文名称 | 数量 | 备注
Ref No | Part No | Chinese | Specification | Description | Qty | Remark
1 | 3334002 | 排气口石墨垫 | 3B1,Ф24*Ф30*5 | GROMMET，EXHAUSTPIPE | 1
2 | 3250474 | 垫圈,6*12*1.4 | GB/T 97.1,环保彩锌 | GASKET, 6*12*1.4 | 2
3 | 3250468 | 弹簧垫圈,6 | GB/T 93,环保彩锌 | SPRING GASKET, 6 | 2
4 | 3238144 | 盖形螺母,M6*32 | GB/T 923,环保彩锌 | CAP BOLT, M6*32 | 2
5 | 3250478 | 垫圈,8*16*1.5 | GB/T 97.1,环保彩锌 | GASKET, 8*16*1.5 | 2
6 | 3250469 | 弹簧垫圈,8 | GB/T 93,环保彩锌 | SPRING GASKET, 8 | 2
7 | 3230827 | 六角法兰面螺栓,M8*45 | GB/T 16674.1,环保彩锌 | HEXAGONAL FLANGE BOLT, M8*45 | 2
8 | 2530461 | LJ50QT-3L,光阳四冲10寸,连体,大筒排气消声器,欧五,45km | 有触媒,有氧传感器,e9 LONGJIA 3B6,米奥弯尾盖,鬼火护板 | MUFFLER EUR5 | 1
F7 油箱FUEL TANK
序号 | 件号 | 中文名称 | 规格 | 英文名称 | 数量 | 备注
Ref No | Part No | Chinese | Specification | Description | Qty | Remark
1 | 3470556 | 油箱盖 | LJ50QT-4,猎鹰,国三,彩锌 | FUEL TANK CAP | 1
2 | 3230894 | 六角法兰面螺栓,M6*12 | GB/T 5789,环保彩锌 | FLANGE BOLT M6*16 | 2
3 | 3470572 | 油箱 | LJ50QT-8M,德尔福电喷,国三,黑色 | FUEL TANK | 1
4 | 3470681 | 内置汽油泵 | 底置,洛卡特,PW3002H,电喷,350KPa | GASOLINE PUMP | 1
5 | 3351512 | 油管堵头 | LJ250-V,BUCCANEER | RUBBER PLUG,FUEL TUBE | 1
6 | 3230875 | 内六角螺钉,M5*20 | GB/T 70.1,环保彩锌 | SOCKET BOLT | 6
7 | 3250472 | 垫圈,5*15*1 | GB/T 96,环保彩锌 | GASKET,5*15*1 | 6
8 | 3210033 | O形橡胶密封圈,4*1.8 | 耐汽油丁腈橡胶,黑色 | O RING SEAL | 6
9 | 3158404 | 滤后油管组合 | LJ50QT-9M,电喷,Φ4xΦ8尼龙+PU快装7.89,成型管 | FUEL PIPE AFTER FILTER | 1
10 | 3429616 | 单管线夹 | 贝斯特,BST-C10034,Φ7 | SINGLE CABLE HOLDER | 3
11 | 3470711 | 燃油过滤器 | 电喷φ35,喷黑漆 | FUEL FILTER | 1
12 | 3158403 | 滤前油管组合 | LJ50QT-9M,电喷,Φ4xΦ8尼龙+PU快装7.89,成型管 | BRACKET,FUEL FILTER | 1
13 | 3470573 | 碳罐 | LJ50QT-8M | CANISTER | 1
14 | 3261010 | 钢带环箍,8 | QC/T 621,彩锌 | HOOP, 8 | 6
15 | 3402512 | 油位传感器 | LJ50QT-8M,CHARGER,两线,含钯20% | FUEL LEVEL SENSOR | 1
16
17 | 3351003 | 油管 | Ф4.5*Ф8.5 | CONTROL VALVE |  | 油箱-单向阀600mm
18 | 3470566 | 防倒阀 | LJ250-V,BUCCANEER | FUEL TUBE,Φ4.5*Φ8.5 | 1
19 | 3351115 | 单向阀出气管 | Ф4.5*Ф8.5 | FUEL TUBE,Φ4.5*Φ8.5
20 | 3351003 | 油管 | Ф4.5*Ф8.5 | CONTROL VALVE |  | 碳罐-节气门体580mm
F8 座垫总成 SEAT ASSY
序号 | 件号 | 中文名称 | 规格 | 英文名称 | 数量 | 备注
Ref No | Part No | Chinese | Specification | Description | Qty | Remark
1 | 2551235 | 右扶手 | LJ50QT-8M,CHARGER,铝,钱江灰50638 | RIGHT ARMREST | 1
2 | 3230918 | 六角法兰面螺栓,M8*35 | GB/T 16674.1,环保彩锌 | BOLT M8×35 | 4
3 | 3287527 | 台阶衬套 | Ф8*Ф12*Ф20*5.5*7.5,环保彩锌,QBY-41403-0000 | ARMREST BUSH | 4
4 | 3358503 | 圆形侧盖缓冲胶圈 | LJ50QT-8M,CHARGER | SIDE COVER RUBBER | 4
5 | 2551234 | 左扶手 | LJ50QT-8M,CHARGER,铝,钱江灰50638 | LEFT ARMREST | 1
6 | 3460105 | LJ50QT-8M,CHARGER,座垫 | A款,意大利皮黑105号,双红线 | SEAT ASSY. | 1
7 | 3230935 | 六角法兰面台阶螺栓,M6*16*3 | 环保彩锌 | BOLT M6×16×3 | 6
8 | 3450203 | 杂物箱 | LJ50QT-8M,PP,洲煌3015,黑色,可通用所有电喷状态 | LUGGAGE BOX | 1
9 |  | 售后,座垫缓冲胶 | Φ20*10 | SEAT RUBBER Φ20*10 | 4
10 | 3460144 | 售后,座垫铰链 | LJ50QT-8M,CHARGER | SEAT HINGE,LJ50QT-8M | 1
11 | 3460145 | 售后,铰链销 | LJ50QT-8M,CHARGER | HINGE PIN,LJ50QT-8M | 1
F-10车架总成 FRAME ASSY
序号 | 件号 | 中文名称 | 规格 | 英文名称 | 数量 | 备注
Ref No | Part No | Chinese | Specification | Description | Qty | Remark
1 | 2551594 | 车架 | LJ50QT-9M,CHARGER,3B6,电泳黑 | FRAME COMP. | 1
2 | 3481031 | 座垫线 | LJ50QT-8M,加长 | SEAT CABLE | 1
3 | 3230862 | 十字槽盘头螺钉,M5*10 | GB/T 818,环保彩锌 | PAN HEAD SCREW M5×10 | 1 | 座垫线1
4 | 3230848 | 防改装点火锁螺栓,M6*16 | 环保彩锌 | PAN HEAD SCREW M6×16 | 2 | 主锁2
5 | 3490027 | 套锁组件 | LJ50QT-8M,无标识 | LOCK ASSY | 1
6 | 3274001 | 抽芯铆钉,3.2*9 | GB/T 12618 | RIVET3.2×9 | 2
7 | 4300083 | 车架铭牌 | 欧五认证,龙嘉动力,铝 | FRAME BODY NO. PLATE | 1
8 | 3230912 | 六角法兰面螺栓,M8*16 | GB/T 16674.1,环保彩锌 | FLANGE BOLT M8×16 | 4 | 油箱压板4
9 | 3429007 | 座垫锁座 | LJ50QT-V,ESTATE,彩锌 | SEAT CATCH COMP. | 1
10 | 3230892 | 六角法兰面螺栓,M6*10 | GB/T 16674.1,环保彩锌 | PAN HEAD SCREW M6×10 | 2 | 座垫锁2
11 | 2550190 | 油箱压板 | LJ50QT-8M,国三,电泳黑 | FUEL TANK BRACKET | 1
12 | 3356524 | 吊挂橡胶 | LJ150T-G,黑 | RUBBER,ENGINE HANGER | 2
13 | 2551598 | 发动机吊架 | LJ50QT-9M,电泳黑,压衬套 | FLANGE NUT,10MM | 1
14 | 3285072 | 螺栓轴,Ф10*170 | M10*1.25,蓝白锌 | SCREW AXLE,Ф10*170 | 1
15 | 3285083 | 螺栓轴,Ф12*265 | M12*1.25,环保彩锌 |  | 1
F-11双撑 MAIN STAND ASSY
序号 | 件号 | 中文名称 | 规格 | 英文名称 | 数量 | 备注
Ref No | Part No | Chinese | Specification | Description | Qty | Remark
1 | 3391502 | 单撑弹簧 | LJ50QT-M,F22,双弹簧,110,半圆180度,电泳黑 | SPRING,SIDE STAND | 1
2 | 3238161 | 六角螺母,M8 | GB/T 6170,环保彩锌 | NUT M8 | 1 | 单撑1
3 | 3230371 | 单撑螺栓 | LJ50QT-M,F22,熄火,M8*28,QBM-41201-0000 | BOLT, SIDE STAND MOUNTING | 1
4 | 3413002 | 单撑熄火开关 | 圆形 | STOP SWITCH, SIDE STAND | 1
5 | 3230635 | 十字大扁头螺钉,M6*16 | 盘头14,镀黑锌 | TAPPING SCREW M6×16 | 1 | 熄火开关
6 | 2550452 | 单撑 | LJ125T-8M,低座版,电泳黑,长185mm | SIDE STAND COMP. | 1
7 | 2551641 | 双撑 | LJ50QT-9M,3B6,宽踩杆210,电泳黑 | MAIN STAND COMP. | 1
8 | 3392003 | 双撑弹簧 | 双弹簧,85,电泳黑 | SPRING,MAIN STAND | 1
9 | 3358525 | 座垫缓冲胶 | Φ20*10 | RUBBER | 1
10 | 3285036 | 双撑轴 | LJ50QT-4M,F3,Ф8*170,镀白锌 | AXLE, MAIN STAND,Φ8*170 | 1
11 | 3273011 | 开口销2.5*30 | GB/T 91,镀白锌 | SPLIT PIN | 1 | 双撑轴1
F-12双撑 MAIN STAND ASSY
序号 | 件号 | 中文名称 | 规格 | 英文名称 | 数量 | 备注
Ref No | Part No | Chinese | Specification | Description | Qty | Remark
1 | 3428515 | 右后脚蹬组件 | LJ50QT-8M,CHARGER,铝,钱江灰,鑫祥 | PEDAL ASSY R | 1
2 | 3428516 | 左后脚蹬组件 | LJ50QT-8M,CHARGER,铝,钱江灰,鑫祥 | PEDAL ASSY L | 1
3 | 3230881 | 内六角螺钉,M8*25 | GB/T 70.1,环保彩锌 | SCREW M8×25 | 4
4 | 3250469 | 弹簧垫圈,8 | GB/T 93,环保彩锌 | SPRING WASHER 8 | 4
5 | 3428522 | 售后,右后脚蹬 | LJ50QT-8M,CHARGER,铝,钱江灰 | PEDAL R GRAY | 1
6 | 3428521 | 售后,左后脚蹬 | LJ50QT-8M,CHARGER,铝,钱江灰 | PEDAL L GRAY | 1
F-13后减震总成 REAR SHOCK ABSORBER ASSY
序号 | 件号 | 中文名称 | 规格 | 英文名称 | 数量 | 备注
Ref No | Part No | Chinese | Specification | Description | Qty | Remark
1 | 3230846 | 带孔六角头螺栓,M10*1.25*40 | GB/T 31.3,环保彩锌 | BOLT W/HOLE M10×1.25×40 | 1 | 后减上固定1
2 | 3238162 | 六角螺母,M10*1.25 | GB/T 6171,环保彩锌 | NUT 10×1.25 | 1 | 后减上固定1
3 | 3273011 | 开口销2.5*30 | GB/T 91,镀白锌 | PIN 2.5×30 | 1 | 后减上固定1
4 | 3512033 | 加粗可调节单后减震器 | 星火,290,银弹簧,镀铬,500N | RR. SHOCK ABSORBER.,MODEL1(290)(BLACK) | 1
5 | 3230917 | 六角法兰面螺栓,M8*32 | GB/T 16674.1,8.8级,环保彩锌 | FLANGE BOLT M8×32 | 1 | 后减下固定1
F-14方向把护罩总成 HANDLE COVER
序号 | 件号 | 中文名称 | 规格 | 英文名称 | 数量 | 备注
Ref No | Part No | Chinese | Specification | Description | Qty | Remark
1 | 3441527 | 把手上罩 | LJ50QT-8M,ABS | HANDLE COVER, UPPER MODEL1 | 1
2 | 3230857 | 自攻螺钉,ST4.2*12 | GB/T 2823,环保彩锌 | TAPPING SCREW 4.2×12 | 11
3 | 3441534 | 把手下罩 | LJ50QT-8M,PP,黑色 | HANDLE COVER,BOTTOM | 1
4 | 3230896 | 六角法兰面螺栓,M6*16 | GB/T 16674.1,环保彩锌 | BOLT M6×16 | 1
5 | 3400147 | LJ50QT-9M,CHARGER,仪表 | 80km/h50mph,带故障灯,电控 | SPEEDOMETER COMP.EFI. Italjet | 1
F-15 前面板总成 COVER.FB ASSY
序号 | 件号 | 中文名称 | 规格 | 英文名称 | 数量 | 备注
Ref No | Part No | Chinese | Specification | Description | Qty | Remark
1 | 3443526 | 前面板上盖 | LJ50QT-8M,ABS | FRONT SHIELD UPPER COVER | 1
2 | 3443539 | 前面板装饰件 | LJ50QT-8M,PP,黑色 | FRONT SHIELD MOULDING | 1
3 | 3230857 | 自攻螺钉,ST4.2*12 | GB/T 2823,环保彩锌 | TAPPING SCREW 4.2×12 | 10
4 | 3443533 | 前面板右装饰件 | LJ50QT-8M,PP,黑色 | FRONT SHIELD MOULDING R | 1
5 | 3238147 | 夹板,M4.2 | 环保彩锌 | SPRING NUT 4.2 | 12
6 | 3443543 | 前面板左装饰件 | LJ50QT-8M,PP,黑色 | FRONT SHIELD MOULDING L | 1
7 | 3443515 | 前面板 | LJ50QT-8M,ABS | FRONT SHIELD | 1 |  | 1 red | 1 white
8 | 3451041 | 前右侧盖 | LJ50QT-8M,ABS | FRONT RIGHT JOINT PANEL | 1 |  | 1 red | 1 white
9 | 3451046 | 前左侧盖 | LJ50QT-8M,ABS | FRONT LEFT JOINT PANEL | 1 |  | 1 red | 1 white
10 | 3230897 | 六角法兰面螺栓,M6*16 | GB/T 5789,环保彩锌 | TAPPING SCREW M6×16 | 1
11 | 3250460 | 垫圈,6*18*1.5 | GB/T 96,环保彩锌 | WASHER，SPRING（6） | 1
12 | 3230357 | 自攻螺钉,ST4.8*16 | GB/T 2823,不锈钢 | TAPPING SCREW 4.8×16 | 2
13 | 3230858 | 自攻螺钉,ST4.2*16 | GB/T 2823,环保彩锌 | TAPPING SCREW 4.2×16 | 2
F-16 车架挡泥板/前置物箱总成LEG SHIELD
序号 | 件号 | 中文名称 | 规格 | 英文名称 | 数量 | 备注
Ref No | Part No | Chinese | Specification | Description | Qty | Remark
1 | 3445511 | 工具箱 | LJ50QT-8M,PP,黑色 | LEG SHIELD, 2 | 1
2 | 3230351 | 自攻螺钉,ST4.2*12 | GB/T 2823,不锈钢 | TAPPING SCREW 4.2×12 | 8
3 | 3446512 | 头盔挂钩 | LJ50QT-K,B88,PP,黑色 | HOOK, HELMET | 1
4 | 3230903 | 六角法兰面螺栓,M6*30 | GB/T 5789,环保彩锌 | FLANGE BOLT M6×25 | 1
5 | 3446528 | 车架号码盖 | LJ50QT-8M,PP,黑色 | INSPECT COVER | 1
6 | 3238147 | 夹板,M4.2 | 环保彩锌 | SPRING NUT 4.2 | 10
7 | 3230936 | 六角法兰面台阶螺栓,M6*20*5 | 环保彩锌 | BOLTM6×20×5 | 4
8 | 3447520 | 车架挡泥板前部 | LJ50QT-8M,PP,黑色 | INNER FENDER | 1
9 | 3230860 | 自攻螺钉,ST4.8*16 | GB/T 2823,环保彩锌 | TAPPING SCREW 4.8×16 | 3
10 | 3230357 | 自攻螺钉,ST4.8*16 | GB/T 2823,不锈钢 | TAPPING SCREW 4.8×16 | 8
11 | 3447512 | 车架挡泥板 | LJ50QT-8M,PP,黑色 | INNER FENDER | 1
F-17车架挡泥板/前置物箱总成LEG SHIELD
序号 | 件号 | 中文名称 | 规格 | 英文名称 | 数量 | 备注
Ref No | Part No | Chinese | Specification | Description | Qty | Remark
1 | 3230860 | 自攻螺钉,ST4.8*16 | GB/T 2823,环保彩锌 | TAPPING SCREW 4.8×16 | 6
2 | 3238147 | 夹板,M4.2 | 环保彩锌 | SPRING NUT 4.2 | 8
3 | 3449051 | 蓄电池盖 | LJ50QT-8M,PP,黑色 | BATTERY COVER | 1
4 | 3449022 | 脚踏板上盖 | LJ50QT-8M,PP,黑色 | FOOTREST COVER | 1
5 | 3230858 | 自攻螺钉,ST4.2*16 | GB/T 2823,环保彩锌 | TAPPING SCREW 4.2×12 | 7
6 | 2550048 | 电池压板支架 | LJ50QT-8M,电泳黑 | BATTERY HOLDER | 1
7 | 3358004 | 车厢大底缓冲橡胶 | CMG150ZH-3,圆形 | BATTERY RUBBER | 2
8 | 3448523 | 左边条 | LJ50QT-8M,ABS | LEFT MIO SIDE PANEL | 1 |  | 1 red | 1 white
9 | 3230399 | 六角法兰面台阶螺栓,M6*16*3 | 不锈钢 | STEP BOLTM6*16 STEEL | 4
10 | 3449012 | 脚踏板 | LJ50QT-8M,PP,黑色 | FOOTREST | 1
11 | 3230357 | 自攻螺钉,ST4.8*16 | GB/T 2823,不锈钢 | TAPPING SCREW 4.8×16 | 6
12 | 3448510 | 右边条 | LJ50QT-8M,ABS | RIGHT MIO SIDE PANEL | 1 |  | 1 red | 1 white
F-18左右侧盖总成 SIDE COVER
序号 | 件号 | 中文名称 | 规格 | 英文名称 | 数量 | 备注
Ref No | Part No | Chinese | Specification | Description | Qty | Remark
1 | 3230860 | 自攻螺钉,ST4.8*16 | GB/T 2823,环保彩锌 | TAPPING SCREW 4.8×16 | 4
2 | 3450018 | 杂物箱前罩 | LJ50QT-8M,PP,黑色 | CENTER COVER | 1
3 | 3230859 | 自攻螺钉,ST4.8*12 | GB/T 2823,环保彩锌 | TAPPING SCREW 4.8×12 | 2
4 | 3230857 | 自攻螺钉,ST4.2*12 | GB/T 2823,环保彩锌 | TAPPING SCREW 4.2×12 | 8
5 | 3238147 | 夹板,M4.2 | 环保彩锌 | SPRING NUT 4.2 | 10
6 | 3230934 | 六角法兰面台阶螺栓,M6*12*3 | 环保彩锌 | STEP BOLTM6×16×3 | 2
7 | 3449027 | 脚踏板右装饰件 | LJ50QT-8M,ABS | FOOTREST MOULDING R | 1
8 | 3449031 | 脚踏板左装饰件 | LJ50QT-8M,ABS | FOOTREST MOULDING L | 1
9 | 3451032 | 后左侧盖 | LJ50QT-8M,ABS | REAR LEFT DECO PANEL | 1 |  | 1 red | 1 white
10 | 3451014 | 后右侧盖 | LJ50QT-8M,ABS | REAR RIGHT DECO PANEL | 1 |  | 1 red | 1 white
11 | 3451084 | 后右侧盖网格 | LJ50QT-8M,PP,黑色 | LOUVER R | 1
12 | 3425236 | 电缆线夹 | LJ50QT-V,ESTATE,附塑 | CABLE HOLDER | 1
13 | 3451085 | 后左侧盖网格 | LJ50QT-8M,PP,黑色 | LOUVER L | 1
14 | 3453009 | 后中心盖 | LJ50QT-8M,ABS | REAR CENTER COVER | 1
15 | 3230357 | 自攻螺钉,ST4.8*16 | GB/T 2823,不锈钢 | TAPPING SCREW 4.8×16 STEEL | 8
F-19 前转向灯/前大灯 FLASHER LIGHT/HEAD LIGHT
序号 | 件号 | 中文名称 | 规格 | 英文名称 | 数量 | 备注
Ref No | Part No | Chinese | Specification | Description | Qty | Remark
1 | 3230857 | 自攻螺钉,ST4.2*12 | GB/T 2823,环保彩锌 | TAPPING SCREW 4.2×12 | 12
2 | 3372212 | 右前照灯 | LJ50QT-8M,V1版,3C,V054289,E9-02.22090,EMC | HEAD LIGHT ASSY.(R) | 1
3 | 3372211 | 左前照灯 | LJ50QT-8M,V1版,3C,V054289,E9-02.22090,EMC | HEAD LIGHT ASSY.(L) | 1
4 | 3374078 | 前右转向灯 | LJ50QT-8M,E11-007551,3C标识,白色透明罩 | FRONT RIGHT TURN LIGHT | 1
5 | 3374077 | 前左转向灯 | LJ50QT-8M,CHARGER,E11-007551,白色透明罩 | FRONT LEFT TURN LIGHT
6 | 3230859 | 自攻螺钉,ST4.8*12 | GB/T 2823,环保彩锌 | TAPPING SCREW 4.8×12 | 2
F-20 尾灯总成 TAIL LIGHT
序号 | 件号 | 中文名称 | 规格 | 英文名称 | 数量 | 备注
Ref No | Part No | Chinese | Specification | Description | Qty | Remark
1 | 3238147 | 夹板,M4.2 | 环保彩锌 | SPRING NUT 4.2 | 2
2 | 3453039 | 油箱底板 | LJ50QT-8M,CHARGER,PP,黑色,电喷 | FUEL TANK PLATE | 1
3 | 3230897 | 六角法兰面螺栓,M6*16 | GB/T 5789,环保彩锌 | TAPPING SCREW M6×16 | 4
4 | 2550116 | 后泥板支架 | LJ50QT-8M,CHARGER,电泳黑 | FENDER RR. BRACKET | 1
5 | 3238154 | 六角法兰面螺母,M6 | GB/T 6177.1,环保彩锌 | FLANGE NUT M6 | 2
6 | 3230860 | 自攻螺钉,ST4.8*16 | GB/T 2823,环保彩锌 | TAPPING SCREW 4.8×16 | 2
7 | 3230858 | 自攻螺钉,ST4.2*16 | GB/T 2823,环保彩锌 | TAPPING SCREW 4.2×16 | 2
8 | 3373524 | 后尾灯 | LJ50QT-8M,CHARGER,E11-007552 | TAIL LIGHT ASSY. | 1
9 | 3454008 | 后挡泥板 | LJ50QT-8M,PP,黑色 | LICENSE BRACKET | 1
10 | 3230857 | 自攻螺钉,ST4.2*12 | GB/T 2823,环保彩锌 | TAPPING SCREW 4.2×12 | 1
11 | 3492003 | 钥匙牌 | 无字 | CABLE HOLDER | 1
12 | 3374069 | 后左转向灯 | LJ50QT-8M,CHARGER,E4-002018 | FLASHER LIGHT ASSY., L | 1
13 | 3376021 | 后反射器 | 科光KM202,红色,3C,E4-02.3712,DOT,单柱M6*12无帽,有限位柱 | REAR RETRO REFLECTING DEVICE | 1
14 | 3374070 | 后右转向灯 | LJ50QT-8M,CHARGER,E4-002018 | FLASHER LIGHT ASSY., R | 1
15 | 3375008 | 后牌照灯 | LJ50QT-8M,CHARGER,E4-002167 | LICENSE PLATE LIGHT | 1
F-21电器总成 IELECTRICAL EQUIPMENT I
序号 | 件号 | 中文名称 | 规格 | 英文名称 | 数量 | 备注
Ref No | Part No | Chinese | Specification | Description | Qty | Remark
1 | 3370754 | 主电缆 | LJ50QT-9M,3B6,SE08,右闸把无熄火,大灯常亮,带USB | WIRE HARNESS ASSY(LAMPS ARE NORMALLY ON) | 1
2 | 3370105 | 售后,保险丝 | 15A | FUSE 15A,250V
3 | 3379535 | 7Ah蓄电池 | 古越,YTX7A,胶体 | BATTERY ASSY.(12V,7AH) | 1
4 | 3383010 | 限速信号转换器 | 3B5,德尔福电喷,限速45/55km/h,占空比50%,带胶套,标记:45/55KM | SPEED LIMIT SIGNAL CONVERTER | 1
5 | 3378505 | 启动继电器 | 7B1,50四冲水冷,7B1-35300-0000 | STARTER RELAY COMP, ASSY | 1
6 | 3378508 | 继电器 | JD1927A,12V,30A/G8HN-1A4T-RH,12V DC,35A | RELAY | 2
7 | 3383001 | 大灯控制器 | LJ125T-5,标骑 | CONTROLLER,HEAD LIGHT | 1
8 | 3230900 | 六角法兰面螺栓,M6*25 | GB/T 5789,环保彩锌 | FLANGE BOLT M6*20 | 2
9 | 3378056 | 高压包,电感式 | 3B5电喷,SEC28119953标记,线长310,GY6高压帽,欧五S2 | IGNITION COIL ASSY. | 1
10 | 3375503 | 喇叭 | LJ50QT-K,B88,中野,E13-00614 | HORN | 1
11 | 3376511 | 圆形闪光器 | 1W＋2W＋0W,双频,三线 | FLASHER(5W) | 1
12 | 3230894 | 六角法兰面螺栓,M6*12 | GB/T 5789,环保彩锌 | FLANGE BOLT M6*10 | 1
13 | 3158325 | 氧传感器 | 谟绅,OSM,片式加热型,28488580-9A,总长250mm,无卡扣 | OXYGEN SENSOR | 1
14 | 4415001 | 扎带 | 4*250,黑 | BAND 200MM
15 | 3379020 | 整流调压器 | ZS152FMI-5,电喷,6线,大灯常亮 | REGULATOR COMP.(3J4) | 1
16 | 3230897 | 六角法兰面螺栓,M6*16 | GB/T 5789,环保彩锌 | FLANGE BOLT M6*16 | 2
17 | 3158372 | ECU | 3B6,谟绅SE08,欧五S2,标识:LJ3B6E545 | ECU | 1
F－22空滤器
序号 | 件号 | 中文名称 | 规格 | 英文名称 | 单位 Unit | 备注
Ref No | Part No | Chinese | Specification | Description | Unit | Remark
1 | 3010039 | 呼吸管组件(包含卡箍) | 3B1,四冲风冷50,NBR+PVC,气缸罩,欧四 | PIPE, BREATHER | 1 | 发动机自带
2 | 3153055 | 油气分离器总成 | 3B1,四冲风冷50 | OIL SETARATOR | 1
3 | 3423853 | 油气分离器支架 | 3B1,1.0,欧五布线优化,电泳黑 | OIL SETARATOR HOLDER | 1
4 | 3230900 | 六角法兰面螺栓,M6*25 | GB/T 5789,环保彩锌 | FLANGE BOLT M6*25 | 2
5 | 3250460 | 垫圈,6*18*1.5 | GB/T 96,环保彩锌 | GASKET 6*18*1.5 | 1
6 | 3153208 | 空滤器 | 3B6,e9 LONGJIA 3B6,电喷 | AIR CLEANER | 1
7 | 3153150 | 售后,空滤器滤芯 | 3B2,四冲50加长机,纸质滤芯 | AIR FILTER ELEMENT | 1
F-22 随车工具 TOOL KIT
序号 | 件号 | 中文名称 | 规格 | 英文名称 | 数量 | 备注
Ref No | Part No | Chinese | Specification | Description | Qty | Remark
1 |  | 工具袋 |  | TOOLS BAG | 1
2 |  | 套筒扳手 |  | WRENCH，EVE（18×19） | 1
3 |  | 两用螺丝刀 |  | SCREW DRIVER，DOUBLE USE | 1
4 |  | 起子手柄 |  | HANDLE，SCREW DRIVER | 1
5 |  | 双头扳手 |  | SPANNER | 1
6 |  | 内六角扳手 |  | SOCKET HEAD WRENCH | 1
7 | 3560002 | 随车工具 |  | TOOL KIT | 1
Note on E364: SET OFF APERTURE LID→BOLT LID 080731
Note on E368: SET OFF APERTURE LID→BOLT LID 080731

## Engine
1 | SHROUD ASSY
序号 No. | 品号 Part No. | 中文名称 Chinese | 英文名称 Description | 数量 Qty | 单位 Unit | 备注 Remark
1 | 3220083 | 螺栓M6×14 | BOLT FLANG SH M6×14 | 2 | PCS
2 | 3220079 | 螺栓M6×25 | BOLT FLANGE SH M6×25 | 1 | PCS
3 | 3140001 | A罩 | SHROUD ASSY A | 1 | PCS
4 | 3141011 | B罩 | SHROUD ASSY B | 1 | PCS
5 | 3142022 | 风扇罩 | COVER ASSY. FAN | 1 | PCS
6 | 3220021 | 螺栓M6×25 | BOLT FLANGE SH M6×25 | 2 | PCS
7 | 3223025 | 自攻螺钉ST4.8×16 | SCREW TAPPING ST4.8×16 | 2 | PCS
E02 | CYLINDER HEAD
序号 No. | 品号 Part No. | 中文名称 Chinese | 英文名称 Description | 数量 Qty | 单位 Unit | 备注 Remark
1 | 3220079 | 螺丝 M6×25 | BOLT FLANGE SH 6×25 | 4 | PCS
2 | 3010001 | 气缸头罩 | COVER COMP., HEAD | 1 | PCS
3 | 3160002 | 迷宫盖板垫片 | GASKET | 1 | PCS
4 | 3170011 | 迷宫挡板 | FENDER,OIL | 1 | PCS
5 | 3144009 | 导风罩密封圈 | SEAL SHROUD | 1 | PCS
6 | 3010008 | 气缸头罩密封圈 | GASKET HEAD COVER | 1 | PCS
7 | 3012013 | 排气门 | VALVE EXHAUST | 1 | PCS
8 | 3222025 | 双头螺柱,M6*32 | BOLT STUD 6×32 | 2 | PCS
9 | 3220086 | 螺栓 M6×85 | BOLT FLANGE 6×85 | 2 | PCS
10 | 3012001 | 凸轮轴 | CAMSHAFT COMP. | 1 | PCS
11 | 3160005 | 气缸头垫片 | GASKET CYLINDER HEAD | 1 | PCS
12 | 3150010 | 隔热板 | INSULATOR CARB ASSY | 1 | PCS | 限速45KM状态
13 | 3210021 | O形橡胶密封圈,21*2 | O-ring 21*2 | 1 | PCS
14 | 3011003 | 气缸头 | HEAD COMP., CYLN | 1 | PCS
15 | 3011014 | 火花塞，NGK,CR7HSA | SPARK PLUG，NGK,CR7HSA | 1 | PCS
16 | 3012012 | 进气门 | VALVE INLET | 1 | PCS
17 | 3240030 | 垫片φ16.8×22.5×0.8 | SEAT VALVE SPG OUTER | 2 | PCS
18 | 3012036 | 气门油封 | SEAT VALVE STEM | 2 | PCS
19 | 3012024 | 气门外弹簧 | SPRING VALVE OUTER | 2 | PCS
20 | 3012023 | 气门内弹簧 | SPG VALVE INNER | 2 | PCS
21 | 3012030 | 气门弹簧上座 | RETAINER VALVE SPRING | 2 | PCS
22 | 3012034 | 气门锁夹 | COTTER VALVE | 4 | PCS
23 | 3270002 | 销 8×14 | PIN DOWEL SPECIAL 8×14 | 2 | PCS
24 | 3012005 | 摇臂架 | HOLDER CAM SHAFT | 1 | PCS
25 | 3240038 | 垫圈φ7×14×2 | WASHφ7×14×2 | 4 | PCS
26 | 3226011 | S10M7×1 | FLANGE NUT M7×1 | 4 | PCS
27 | 3223009 | 自攻螺钉3.9×8 | TAPPING SCREW ST3.9×8 | 4 | PCS
28 | 3010039 | 呼吸管组件(包含卡箍) | TUBE BREATHER | 1 | PCS
29
30 | 3284004 | 直角接头 | BREATHER JET | 1 | PCS
E03 | CAM SHAFT & CYL.HEAD L. SIDE COVER
序号 No. | 品号 Part No. | 中文名称 Chinese | 英文名称 Description | 数量 Qty | 单位 Unit | 备注 Remark
1 | 3020015 | 导向板 | GUIDE COMP., CAM CHAIN | 1 | PCS
2 | 3020003 | 正时链条,82节 | CHAIN CAM 82 | 1 | PCS
3 | 3222027 | 张紧板螺栓 | PIVOT CAM CHAIN TENSIONER | 1 | PCS
4 | 3210008 | O型圈15.2×1.5 | O-RING 15.2-1.5 | 1 | PCS
5 | 3020011 | 张紧板 | TENSIONER CAM CHAIN | 1 | PCS
E04 | R CARNK CASE & OIL PUMP ASSY
序号 No. | 品号 Part No. | 中文名称 Chinese | 英文名称 Description | 数量 Qty | 单位 Unit | 备注 Remark
1 | 3270002 | 定位销8×14 | DOWEL PIN 8×14 | 2 | PCS
2 | 3281008 | 大撑衬套 | BUSH,Ф8*Ф14*24.5 | 1 | PCS
3 | 3061067 | 减振套 | RUB BUSH ENG HANGER,Ф10*Ф28*22*20 | 1 | PCS
4 | 3061010 | 右曲轴箱体 | CASE SET R CRANK | 1 | PCS
5 | 3270001 | 定位销8×10 | PIN DOWELL 8×10 | 2 | PCS
6 | 3210019 | O形圈9×1.6 | O-RING 9×1.6 | 2 | PCS
7 | 3220035 | 螺栓 M6×45 | BOLT FLANGE SH M6×45 | 1 | PCS
8 | 3050004 | 机油泵总成 | PUMP ASSY OIL | 1 | PCS
9 | 3220017 | 螺栓M6×22 | BOLT FLANGE SH M6×22 | 3 | PCS
10 | 3051002 | 机油泵传动齿轮 | GEAR OIL PUMP DRIVEN | 1 | PCS
11 | 3160031 | 箱体垫片 |  | 1 | PCS
E05 | CYLINDER
序号 No. | 品号 Part No. | 中文名称 Chinese | 英文名称 Description | 数量 Qty | 单位 Unit | 备注 Remark
1 | 3270002 | 定位销,8*14 | PIN DOWEL SPECIAL 8×14 | 4 | PCS
2 | 3021004 | 气缸体 | CYLINDER COMP. | 1 | PCS
3 | 3160013 | 气缸体垫片 | GASTET CYLINDER | 1 | PCS
4 | 3222014 | 双头螺柱,M7*176 | BOLT STUD M7×176 | 2 | PCS
5 | 3222013 | 双头螺柱,M7*168 | BOLT STUD M7×168 | 2 | PCS
6 | 3160018 | 张紧器垫片 | GASKET CAM CHAIN | 1 | PCS
7 | 3020007 | 张紧器 | ADJUSTER CAM CHAIN | 1 | PCS
8 | 3220017 | 法兰螺栓 M6×22 | BOLT FLANGE M6×22 | 2 | PCS
9 | 3158083 | 缸温传感器 |  | 1 | PCS
E06 | R.CRANK CASE COVER
序号 No. | 品号 Part No. | 中文名称 Chinese | 英文名称 Description | 数量 Qty | 单位 Unit | 备注 Remark
1 | 3220047 | 螺丝 M6×100 | BOLT FLANGE SH M6×100 | 4 | PCS
2 | 3063002 | 右盖 | COVER R CRANK CASE | 1 | PCS
3 | 3052001 | 滤油网 | SCREEN OIL FILTER | 1 | PCS
4 | 3052003 | 滤油网弹簧 | SPG OIL FILTER SCREEN | 1 | PCS
5 | 3210013 | O型圈29.7×3.0 | O-RING 29.7 MM | 1 | PCS
6 | 3052005 | 滤油网盖 | HOLE CAP TAPPET ADJUSTING | 1 | PCS
7 | 3270002 | 定位销,8*14 | DOWEL PIN 8×14 | 2 | PCS
8 | 3160027 | 右盖垫片 | GASTER R COVER | 1 | PCS
9 | 3212003 | 油封 16.4×30×5 | OIL SEAL 16.4×30×5 | 1 | PCS
10 | 3210010 | O型圈18×3.5 | O-RING 18×3.5 | 1 | PCS
11 | 3063006 | 量油尺组 | GAUGE OIL LEVEL ASSY | 1 | PCS
12 | 3220086 | 螺丝 M6×85 | BOLT FLANGE M6×85 | 4 | PCS
E07 | AC GEN. ASSY
序号 No. | 品号 Part No. | 中文名称 Chinese | 英文名称 Description | 数量 Qty | 单位 Unit | 备注 Remark
1 | 3220009 | 螺栓M6×16 | BOLT FLANGE SH M6×16 | 4 | PCS
2 | 3143002 | 风扇 | FAN COMP., COOLING | 1 | PCS
3 | 3226005 | 螺母M10×1.25 | NUT FLANGE M10×1.25 | 1 | PCS
4 | 3131024 | 磁电机转子 | FLYWHEEL COMP. | 1 | PCS
5 | 3220017 | 法兰螺栓 M6×22 | BOLT FLANGE M6×22 | 2 | PCS
6 | 3130052 | 磁电机定子 | STATOR COMP. | 1 | PCS | 12级，直流，三相，防水插接头
7 | 3220089 | 六角头螺栓,M5×12 | BOLT M5×12 | 2 | PCS
E08 | L.CRANK CASE COVER
序号 No. | 品号 Part No. | 中文名称 Chinese | 英文名称 Description | 数量 Qty | 单位 Unit | 备注 Remark
1 | 3160023 | 左盖垫片 | GASKET L COVER | 1 | PCS
2 | 3112002 | 脚起动爪组件 | GEAR COMP., KICK DRIVEN | 1 | PCS
3 | 3240005 | 垫片φ10×16×1 | WASHER THRUST 10 | 1 | PCS
4 | 3111064 | 脚起动轴总成(包含衬套)/3B6,四冲风冷50加长机 | SPINDLE COMP., KICK STARTER | 1 | PCS
5 | 3111007 | 脚起动轴弹簧 | SPRING KICK RETURN | 1 | PCS
6 | 3240025 | 垫圈,14*21*1.5 | WASHER | 1 | PCS
7 | 3260001 | 轴用弹性挡圈14 | CIRCLIP EX 14 | 1 | PCS
8 | 3353006 | 吸风管 | FILTER | 1 | PCS
9 | 3353004 | 吸风管卡箍 | clamping | 1 | PCS
10 | 3220078 | 螺丝 M6×35 | BOLT FLANGE 6×35 | 6 | PCS
11 | 3230615 | 防改装螺栓,M6*35 | BLOT FLANGE 6×35 | 2 | PCS
12 | 2290572 | 左盖刻字烤漆 | COVER COMP., L SIDE 3B2 | 1 | PCS
13 | 3110024 | 起动杆 | STARTING SHAFT | 1 | PCS
14 | 3220017 | 法兰螺栓 M6×22 | BOLT FLANGE M6×22 | 1 | PCS
15 | 2550513 | 后刹车线线夹 | CLAMPER BRAKE CABLE | 1 | PCS
16 | 3281009 | 尼龙垫圈Ф33.5*Ф37*5 | GASKET | 1 | PCS
E09 | MOVABLE DRIVE FACE ASSY
序号 No. | 品号 Part No. | 中文名称 Chinese | 英文名称 Description | 数量 Qty | 单位 Unit | 备注 Remark
1 | 3070004 | 主动轮组件 | DRIVE COMP. | 1 | PCS | 限速45KM状态 限速环品号:3282020
2 | 3073005 | 售后,主动轮滑件 | DAMPER,3B1 | 3 | PCS
3 | 3073011 | 售后,主动轮斜坡板 | PLATE,MOVABLE DRIVE,3B1 | 1 | PCS
4 | 3073018 | 售后,主动轮滚柱 6.5克 | ROLLER,6.5g | 6 | PCS
5 | 3073024 | 售后,主动轮滑动盘 | FACE,MOVABLE DRIVE,3B1 | 1 | PCS
6 | 3073035 | 售后,主动轮轴环 | COLLER,Ф14*Ф20*38 | 1 | PCS | 限速45KM状态
7 | 3282020 | 限速环,Ф20*Ф24.5*4 | 钢,油洗 | 1 | PCS
8 | 3072005 | 皮带,三之星,17.7*749 | V BELT,17.7*749,MITSUBOSHI | 1 | PCS
9 | 3073029 | 售后,主动轮定盘 | FACE,FIXED DRIVE,3B1 | 1 | PCS
10 | 3073055 | 售后,主动轮风扇 | FAN COMP., COOLING | 1 | PCS
11 | 3073003 | 售后,起动盘 | STARTING GEAR | 1 | PCS
12 | 3240011 | 垫圈12 | WASHER SPECIAL 12 | 1 | PCS
13 | 3226008 | 六角法兰面螺母,M12*1.25 | NUT M12 | 1 | PCS
E10 | DRIVEN PULLEY ASSY
序号 No. | 品号 Part No. | 中文名称 Chinese | 英文名称 Description | 数量 Qty | 单位 Unit | 备注 Remark
1 | 3071021 | 从动轮组件 | DRIVEN COMP. | 1 | PCS
2 | 3073051 | 售后,从动轮离心块总成 | DRIVEN PULLY,3B1 | 1 | PCS
3 | 3073044 | 售后,从动轮外罩 | HOUSING,3B1 | 1 | PCS
4 | 3226005 | 六角法兰面螺母,M10*1.25 | NUT FLANGE M10 | 1 | PCS
E11 | MISSION CASE & DRIVE SHAFT
序号 No. | 品号 Part No. | 中文名称 Chinese | 英文名称 Description | 数量 Qty | 单位 Unit | 备注 Remark
1 | 3546039 | 制动蹄块总成 | REAR BRAKE SHOE ASSY. | 1 | PCS
2 | 3546017 | 后制动凸轮轴 | REAR BRAKE CAM PIN | 1 | PCS
3 | 3546023 | 制动蹄块销 | PIN BRAKE SHOE ANCHOR | 1 | PCS
4 | 3210003 | O形圈7.5×1.5 | O RING 7.5×1.5 | 2 | PCS
5 | 3062004 | 齿轮室盖 | MISSION CASE BODY | 1 | PCS
6 | 3226016 | 螺母M8 | NUT FLANGE M8 | 1 | PCS
7 | 3160036 | 齿轮室盖垫片 | GASKET MISSION CASE | 1 | PCS
8 | 3200006 | 深沟球轴承6004-RS | BRG BALL RAKIAL 6004 RS | 1 | PCS
9 | 3200010 | 深沟球轴承6201 | BRG BALL RADIAL 6201 | 2 | PCS
10 | 3270005 | 定位销10×20 | DOWEL PIN 10×20 | 2 | PCS
11 | 3212018 | 油封 27×42×7 | OIL SEAL 27×42×7 | 1 | PCS
12 | 3081005 | 中间轴组件(14T/53T) | SHAFT COMP., COUNTER | 1 | PCS
13 | 3080006 | 输入轴(16T) | SHAFT DRIVE | 1 | PCS
14 | 3082011 | 输出轴 | SHAFT FINAL | 1 | PCS
15 | 3082007 | 输出齿轮(52T) | GEAR FINAL | 1 | PCS
16 | 3240009 | 垫圈12 | WASHER SIDE 12 | 1 | PCS
17 | 3546004 | 制动摇臂 | REAR BRAKE ROCKER ARM | 1 | PCS
18 | 3220084 | 六角法兰面螺栓,M6*32-8.8级,军绿 | FLANGE BOLT | 1 | PCS
E12 | L.CRANK CASE
序号 No. | 品号 Part No. | 中文名称 Chinese | 英文名称 Description | 数量 Qty | 单位 Unit | 备注 Remark
1 | 3220017 | 法兰螺栓 M6×22 | BOLT FLANGE M6×22 | 2 | PCS
2 | 3120014 | 起动电机 | MOTOR ASSY START | 1 | PCS
3 | 3061004 | 左曲轴箱 | CRANK CASE CIMP LEFT | 1 | PCS
4 | 3281008 | 大撑衬套 | BUSH,Ф8*Ф14*24.5 | 1 | PCS
5 | 3061067 | 减振套 | RUB BUSH ENG HANGER,Ф10*Ф28*22*20 | 1 | PCS
6 | 3284006 | 大撑弹簧勾销 | SUPPORT，SPRING | 1 | PCS
7 | 3270002 | 定位销8×14 | DOWEL PIN 8×14 | 2 | PCS
8 | 3240007 | 铝垫片φ12×20×1 | WASHER | 1 | PCS
9 | 3220082 | M12×15 | BOLT ASSY DRAIN PLUG | 1 | PCS
10 | 3212010 | 油封 19.8×30×5 | OIL SEAL 19.8×30×5 | 1 | PCS
11 | 3281011 | 粉沫冶金衬套10mm | BUSH 10mm | 1 | PCS
12 | 3122003 | 单向离合器组合 | PINION ASSY STARTER | 1 | PCS
13 | 3281010 | 粉沫冶金衬套9mm | BUSH 9mm | 1 | PCS
14 | 3212007 | 油封 17×30×6 | OIL SEAL 17×30×6 | 1 | PCS
15 | 3220080 | M8×12 | BOLT OIL DRAIN | 2 | PCS
16 | 3240039 | 铝垫圈,8*16*1 | WASHER Ф8*Ф16*1 | 2 | PCS
17 | 3061015 | 减振套,Ф8*Ф20*19*16 | UNDER RUBBER BUSH RR CUSHION | 1 | PCS
18 | 3200021 | 深沟球轴承6303-2/P6 | BRG BALL RADIAL 6303-2/P6 | 1 | PCS
19 | 3200010 | 轴承 6201/P6 | BRG BALL RADIAL 6201 | 1 | PCS
20 | 3200013 | 轴承 6203/P6 | BRG BALL RADIAL 6203 | 1 | PCS
21 | 3220085 | 螺丝 M8×35 | BOLT FLANGE 8×35 | 2 | PCS
22 | 3220055 | 螺丝 M8×40 | BOLT FLANGE 8×40 | 5 | PCS
23 | 3429563 | 油管导线环 |  | 1 | PCS
E13 | CRANK SHAFT
序号 No. | 品号 Part No. | 中文名称 Chinese | 英文名称 Description | 数量 Qty | 单位 Unit | 备注 Remark
1 | 3033003 | 活塞环组 | RING SET PISTON | 1 | PCS
2 | 3030006 | 活塞 | PISTON | 1 | PCS
3 | 3031004 | 活塞销 | PIN PISTON | 1 | PCS
4 | 3031015 | 活塞销挡圈 | PISTON PIN CLIF | 2 | PCS
5 | 3032004 | 曲轴连杆组合 | CRANK SHAFT COMP. | 1 | PCS | 含半圆键
E14 | THROTTLE BODY(ECU)
序号 No. | 品号 Part No. | 中文名称 Chinese | 英文名称 Description | 数量 Qty | 单位 Unit | 备注 Remark
1 | 3158373 | 进气管阀体总成 |  | 1 | PCS
2 | 2551628 | 发动机电缆线支架 |  | 1 | PCS
3 | 3230615 | 防改装螺栓,M6*35 | BLOT FLANGE 6×35 | 2 | PCS
E15 | CRANKCASE
序号 No. | 品号 Part No. | 中文名称 Chinese | 英文名称 Description | 数量 Qty | 单位 Unit | 备注 Remark
1 | 3220081 | 六角头螺栓,M5*8 | HEXAGONAL BOLT, M5*8 | 3 | PCS
2 | 3132002 | 触发器 | SENSOR | 1 | PCS
3 | 3170030 | 压线板 | PLATE | 1 | PCS
4 | 3144003 | 胶圈 |  | 1 | PCS