## BODY
序 号 | 零 部 件 代 码 | 中文名称 | 英 文 名 称 | 数 量
SER NO. | PARTS CODE | CHINESENAME | ENGLISH NAME | QUANTITY
F1
F1-1 | 831001-1800-00TY0W02 | 导流罩(珍珠白) |  | 1
F1-2 | GB9074.25-06020-B-C | 六角头大平垫组合螺栓M6×20(白锌) |  | 4
F1-3 | 520019-1240-00TY0E0G | 前牌照支架衬套(翻边φ6×10×21)(军绿) |  | 4
F1-4 | 520123-1240-00TY0000 | 前牌照支架缓冲胶 |  | 4
F1-5 | GB845-42016-G | 十字槽盘头自攻螺钉ST4.2×16(φ11头) |  | 4
F1-6 | GB96.1-06000-C | 大平垫圈Φ6×18×1.6 |  | 2
F1-7 | 361000-1800-00TY0000 | 前照灯 |  | 1
F2
F2-1 | 362100-1800-00TY0000 | 前左转向信号灯 |  | 2
F2-2 | 520003-1800-00TY0KB0 | 前照灯左支架 |  | 1
F2-3 | GB5789-08012-G-C | 六角法兰面螺栓M8×12(军绿) |  | 2
F2-4 | 520009-1800-00TY0KB0 | 后左转向灯支架 |  | 1
F2-5 | 520004-1800-00TY0KB0 | 前照灯右支架 |  | 1
F2-6 | 520010-1800-00TY0KB0 | 后右转向灯支架 |  | 1
F2-7 | 362200-1800-00TY0000 | 前右转向信号灯 |  | 2
F3
F3-1 | 363000-1800-00TY0000 | 后尾灯 |  | 1
F3-2 | GB6177.1-06000-C-K | 六角法兰面螺母M6(彩锌) |  | 2
F3-3 | GB96.1-06000-C | 大平垫圈Φ6×18×1.6 |  | 2
F4
F4-1 | 371000-1800-00TY0000 | 仪表(数显) |  | 1
F4-2 | GB5789-06012-C-C | 六角法兰面螺栓M6×12(彩锌) |  | 2
F4-3 | 520044-1600-00TY0KB0 | 仪表支架 |  | 1
F4-4 | 520105-1600-00TY0000 | 仪表支架缓冲胶 |  | 3
F4-5 | GB96.1-06000-C | 大平垫圈Φ6×18×1.6 |  | 3
F4-6 | GB6177.1-06000-C-K | 六角法兰面螺母M6(彩锌) |  | 3
F4-7 | 623000-1600-00TY0000 | 里程软轴(弯头45.L915.露尖24) |  | 1
F5
F5-1 | 311000-1360-02TY0000 | 点火器(F款,普通) |  | 1
F5-2 | 312000-1390-00TY0000 | 点火线圈 |  | 1
F5-3 | 313000-1360-01TY0000 | 整流器(普通插头,限幅) |  | 1
F5-4 | 351100-1800-00TY0000 | 主电缆 |  | 1
F5-5 | 354000-1360-00TY0000 | 闪光器(灌封国三) |  | 1
F5-6 | 355000-1360-00TY0000 | 喇叭(国三、黑色、) |  | 1
F5-7 | 921001-1390-00TY0000 | 扎带(120×10) |  | 2
F5-8 | 921003-1390-00TY0000 | 扎带(200×4) |  | 4
F5-9 | GB29.2-86-06016-C | 六角内十字螺栓M6×16 |  | 2
F5-10 | GB5789-86-06012-C | 六角法兰面螺栓M6×12 |  | 1
F5-11 | GB29.2-86-06020-C | 六角内十字螺栓M6×20 |  | 2
F6
F6-1 | 391100-1680-00TY0000 | 电池(12V/6AH,无标识,表面英文,英文说明书) |  | 1
F6-2 | 351200-1510-00TY0000 | 负极线(6平方) |  | 1
F6-3 | 314000-1360-02TY0000 | 起动继电器(国三,组合插) |  | 1
F6-4 | 314001-1360-02TY0000 | 胶套 |  | 1
F6-5 | GB6170-06000-C-K | 六角螺母M6(彩锌) |  | 2
F6-6 | GB93-06000-C | 弹簧垫圈Φ6 |  | 2
F7
F7-1 | 340004-1360-00TY0000 | 手把摇臂护套(左右通用) |  | 1
F7-2 | 341000-1800-00TY0000 | 左手把开关组件 |  | 1
F7-3 | 342000-1800-00TY0000 | 右手把开关组件 |  | 1
F7-4 | 343000-1600-00TY0000 | 左手把摇臂组件 |  | 1
F7-5 | 610002-1600-00TY0000 | 左手把胶套 |  | 1
F7-6 | 610003-1600-00TY0000 | 油门转把 |  | 1
F7-7 | 346000-1600-00TY0000 | 油门支座 |  | 1
F7-8 | 621000-1600-00TY0000 | 油门拉索(国Ⅲ.L805.AB117) |  | 1
F7-9 | 624000-1600-00TY0000 | 风门拉索(L720.AB55) |  | 1
F7-10 | 627000-1600-00TY0000 | 离合拉索(L1000.AB94) |  | 1
F7-11 | 891000-1600-00TY0000 | 后视镜(带E-MAEK标识.空白) |  | 1
F7-12 | 891000-1600-00TY0000 | 后视镜(带E-MAEK标识.空白) |  | 1
F7-13 | 921001-1390-00TY0000 | 扎带(120×10) |  | 2
F8
F8-1 | 55100-HYY-000RE1 | 手把装饰罩（防水布，红色、L=240mm） |  | 1
F8-2 | 53702-HYY-000 | 手把防撞胶棍（L=240mm) |  | 1
F8-3 | 61103-160-0000 | 方向把焊接组合（黑漆） |  | 1
F8-4 | 62300-160-0000 | 平衡块组件 |  | 2
F8-5 | 83346-160-0000 | 左手把护罩装饰板（镀铬） |  | 1
F8-6 | 83347-160-0000 | 右手把护罩装饰板（镀铬） |  | 1
F8-7 | GB820-85-06050-G | 十字半沉头螺钉M6×50 |  | 2
F8-8 | 61102-160-0000 | 方向把压块 |  | 2
F8-9 | 62251-160-0000 | 风门拉索支架 |  | 1
F8-10 | 431001-1800-00TY0KB0 | 碟刹油管上夹 |  | 1
F8-11 | GB5787-86-08035-B | 六角法兰面螺栓M8×35 |  | 4
F8-12 | 831011-1800-00TY0*** | 手把右护罩(***) |  | 1
F8-13 | 831010-1800-00TY0*** | 手把左护罩(***) |  | 1
F8-14 | 610021-1600-00TY0000 | 手把护罩安装座(含紧固件) |  | 2
F8-15 | 610005-1680-00TY0E0L | 柱顶螺母(白铬) |  | 1
F8-16 | 610008-1600-00TY0E0C | 柱顶特殊垫圈(彩锌) |  | 1
F8-17 | 612001-1600-00TY0Y03 | 上联板(银白) |  | 1
F8-18 | 610001-1600-00TY0Y03 | 方向把压块(银白) |  | 1
F8-19 | GB5789-86-06025-C | 六角法兰面螺栓M6×25 |  | 2
F8-20 | GB9074.17-08040-B-C | 六角头弹平垫组合螺栓M8×40(白锌) |  | 2
F8-21 | GB70.1-08020-B-C | 内六角圆柱螺钉M8×20(白锌) |  | 2
F8-22 | 381000-1600-00TY0000 | 套锁 |  | 1
F8-23 | GB5789-06025-G-C | 六角法兰面螺栓M6×25(军绿) |  | 2
F9
F9-1 | GB9074.17-08040-C-C | 六角头弹平垫组合螺栓M8×40(彩锌) |  | 4
F9-2 | GB9074.25-06016-C-C | 六角头大平垫组合螺栓M6×16(彩锌) |  | 1
F9-3 | 620006-1600-00TY0E0C | 里程线支架(彩锌) |  | 1
F9-4 | 520055-1600-00TY0KB0 | 前反射器支架(黑色) |  | 2
F9-5 | 431006-1600-00TY0KB0 | 前碟刹油管支架(黑色) |  | 1
F9-6 | 352000-1360-00TY0000 | 前反射器(国Ⅲ) |  | 2
F9-7 | 613000-1800-00TY0Y03 | 方向柱组件(银白) |  | 1
F9-8 | 610009-1600-00TY0E0C | 方向柱调节螺母(彩锌) |  | 1
F9-9 | 610017-1600-00TY0000 | 方向柱防尘胶圈 |  | 1
F9-10 | 610011-1600-00TY0000 | 钢盘(圆柱滚子.金属保持架) |  | 2
F9-11 | 610007-1600-00TY0E0C | 方向柱下垫圈(彩锌) |  | 1
F10
F10-1 | 831013-1800-00TY0*** | 前挡泥板组件(***) |  | 1
F10-2 | GB9074.25-06016-C-C | 六角头大平垫组合螺栓M6×16(彩锌) |  | 4
F10-3 | 520031-1370-00TY0E0C | 电池支架翻边衬套(φ6×φ18×5)(彩锌) |  | 4
F11
F11-1 | 541000-1600-00TY0000 | 左前减震器 |  | 1
F11-2 | 542000-1600-00TY0000 | 右前减震器 |  | 1
F11-3 | 431003-1600-00TY0KB0 | 前碟刹油管夹(黑色) |  | 1
F11-4 | 620003-1600-00TY0E0C | 里程线夹(彩锌) |  | 1
F11-5 | GB9074.17-06016-C-C | 六角头弹平垫组合螺栓M6×16(彩锌) |  | 4
F12
F12-1 | 431100-1600-00TY0KB0 | 前碟刹(油管L1080.下泵黑色)(黑色) |  | 1
F12-2 | GB6170-06000-G-K | 六角螺母M6(军绿) |  | 1
F12-3 | 431101-1600-00TY0KB0 | 碟刹手柄 |  | 1
F12-4 | 431102-1600-00TY0KB0 | 手柄连接螺栓 |  | 1
F12-5 | 431103-1600-00TY0KB0 | 碟刹上泵壳体 |  | 1
F12-6 | 431104-1600-00TY0KB0 | 储油盒盖 |  | 1
F12-7 | GB819-85-04032-G | 十字槽沉头螺钉M4×32 |  | 2
F12-8 | GB16674.1-06012-G-C | 六角法兰面螺栓M6×12(军绿) |  | 2
F12-9 | 431105-1600-00TY0KB0 | 碟刹主油缸安装压块 |  | 1
F12-10 | 431106-1600-00TY0KB0 | 硫化垫圈 |  | 4
F12-11 | 431107-1600-00TY0KB0 | 进油螺栓 |  | 2
F12-12 | 431108-1600-00TY0KB0 | 制动油管 |  | 1
F12-13 | 431109-1600-00TY0KB0 | 油管固定胶 |  | 2
F12-14 | 431111-1600-00TY0KB0 | 防护弹簧 |  | 1
F12-15 | 431112-1600-00TY0KB0 | 碟刹下泵组合 |  | 1
F12-16 | 431113-1600-00TY0KB0 | 碟刹下泵支架 |  | 1
F13
F13-1 | 910001-1380-00TY0E0C | 前轮轴M12×210(含自锁螺母)(彩锌) |  | 1
F13-2 | 414000-1370-00TY0Y03 | 计数器组件(油封在内)(银白) |  | 1
F13-3 | 411006-1600-00TY0000 | 前内胎衬带(正新21) |  | 1
F13-4 | 411004-1600-00TY0000 | 前内胎(2.75-21) |  | 1
F13-5 | 411001-1600-00TY0000 | 前外胎(2.75-21.C858) |  | 1
F13-6 | 411100-1600-00TY0Y03 | 前轮辋(碟刹网轮.1.6×21.光条36根.φ3.8.白辐白母.W型镀铬钢圈)(银白) |  | 1
F13-7 | GB/T276-1994 | 轴承6301-RS |  | 2
F13-8 | 411101-1600-00TY0Y03 | 前轮圈 |  | 1
F13-9 | 411102-1600-00TY0Y03 | 前轮毂 |  | 1
F13-10 | 411103-1600-00TY0Y03 | 辐条 |  | 36
F13-11 | 411104-1600-00TY0Y03 | 条母 |  | 36
F13-12 | 411105-1600-00TY0Y03 | 内衬管 |  | 1
F13-13 | GB/T 13871-1992 | 油封φ21×φ37×7 |  | 1
F13-14 | 411003-1360-00TY0000 | 气门嘴螺母 |  | 1
F13-15 | 411002-1360-01TY0000 | 气门嘴帽 |  | 1
F13-16 | 910005-1600-00TY0E0C | 前轮左轴套(φ12×φ21×18)(彩锌) |  | 1
F13-17 | 431005-1600-00TY0KB0 | 前碟刹盘 |  | 1
F13-18 | 431007-1370-00TY0E0C | 碟刹盘锁片 |  | 2
F13-19 | GB5782-08028-C-C | 六角螺栓M8×28(S12.b23)(彩锌) |  | 4
F13-20 | GB6187.1-12000-C-K | 六角法兰面自锁螺母M12(彩锌) |  | 1
F14
F14-1 | 532000-1600-00TY0B01 | 后减震器(哑黑) |  | 1
F14-2 | GB6177.2-10000X-C-K | 六角法兰面螺母M10×1.25(彩锌) |  | 1
F14-3 | GB5789-10055X-C-C | 六角法兰面螺栓M10×1.25×55(彩锌) |  | 1
F14-4 | GB5789-10065X-C-C | GB5789-10065X-C-C |  | 1
F14-5 | GB93-10000-C | 弹垫10 |  | 1
F14-6 | GB96.1-10000-C | 大平垫圈Φ10 |  | 1
F15
F15-1 | 442011-1800-00TY0Y03 | 后制动毂 |  | 1
F15-2 | 442012-1800-00TY0Y03 | 制动蹄块组合 |  | 1
F15-3 | 442013-1800-00TY0Y03 | 制动蹄块拉簧 |  | 1
F15-4 | 442014-1800-00TY0Y03 | 后制动凸轮轴 |  | 1
F15-5 | GB/T6170-2000 | 弹簧垫圈Φ6 |  | 1
F15-6 | GB93-08000-B | 弹垫8 |  | 1
F15-7 | GB97.1-06000-B | 平垫圈Φ6 |  | 1
F15-8 | 442015-1800-00TY0Y03 | 后制动摇臂 |  | 1
F15-9 | GB5787-86-06035-B | 六角法兰面螺栓M6×35 |  | 1
F15-10 | 442016-1800-00TY0Y03 | 指示垫片 |  | 1
F15-11 | 442010-1800-00TY0Y03 | 后制动毂毂盖(网)(银白) |  | 1
F16
F16-1 | 412003-1600-00TY0000 | 后内胎衬带(正新18) |  | 1
F16-2 | 412002-1600-00TY0000 | 后内胎(4.10-18) |  | 1
F16-3 | 412001-1600-00TY0000 | 后外胎(4.10-18.C858S) |  | 1
F16-4 | GB6187-86-14000-C | 六角法兰面自锁螺母M14 |  | 1
F16-5 | 910009-1600-00TY0E0C | 后轮右轴套(φ15×φ28×11)(彩锌) |  | 1
F16-6 | 412100-1600-00TY0Y03 | 后轮辋(网轮.φ4.0.白母.2.15×18)(银白) |  | 1
F16-7 | 412101-1600-00TY0Y03 | 后轮圈 |  | 1
F16-8 | 412102-1600-00TY0Y03 | 后轮毂 |  | 1
F16-9 | 412103-1600-00TY0Y03 | 辐条 |  | 36
F16-10 | 412104-1600-00TY0Y03 | 条母 |  | 36
F16-11 | 412105-1600-00TY0Y03 | 内衬管 |  | 1
F16-12 | GB/T276-1994 | 轴承6202-RS |  | 2
F16-13 | 412106-1600-00TY0Y03 | 缓冲胶 |  | 1
F16-14 | 411003-1360-00TY0000 | 气门嘴螺母 |  | 1
F16-15 | 411002-1360-01TY0000 | 气门嘴帽 |  | 1
F16-16 | 910008-1380-01TY0E0C | 后轮左轴套φ15×φ28×16(彩锌) |  | 1
F16-17 | 910002-1600-00TY0E0C | 后轮轴(M15×265.含自锁螺母)(彩锌) |  | 1
F16-18 | 911045-1370-00TY0E0C | 切边螺栓M8×33(彩锌) |  | 4
F16-19 | 410006-1360-00TY0Y03 | 半离合(网.配加大轮毂)(银白) |  | 1
F16-20 | 410006-1360-00TY0Y03-1 | 半离合主体 |  | 1
F16-21 | GB/T276-1994 | 轴承6204-RS |  | 1
F16-22 | 410003-1600-00TY0E0B | 链轮(50T.直)(白锌) |  | 1
F16-23 | 410005-1370-00TY0E0C | 半圆锁片(彩锌) |  | 2
F16-24 | GB6170-08000-C-K | 六角螺母M8(彩锌) |  | 4
REAR DISC
1 |  | 轮轴 |  | 1
2 |  | 计数器组件(油封在内)(银白) |  | 1
3 |  | 后轮内胎衬带(正新21) |  | 1
4 |  | 后轮内胎 |  | 1
5 |  | 后轮外胎 |  | 1
6 |  | 后轮辋 |  | 1
7 |  | 轴承6301-RS |  | 2
8 |  | 后轮圈 |  | 1
9 |  | 后轮毂 |  | 1
10 |  | 辐条 |  | 36
11 |  | 条母 |  | 36
12 |  | 内衬管 |  | 1
13 |  | 油封 |  | 1
14 |  | 气门嘴螺母 |  | 1
15 |  | 气门嘴帽 |  | 1
16 |  | 后轮左轴套 |  | 1
17 |  | 后碟刹盘 |  | 1
18 |  | 碟刹盘锁片 |  | 2
19 |  | 六角螺栓 |  | 4
20 |  | 六角法兰面自锁螺母M12(彩锌) |  | 1
F17
F17-1 | 831063-1800-00TY0B01 | 油箱左护罩内装饰罩(哑黑) |  | 1
F17-2 | 831064-1800-00TY0B01 | 油箱右护罩内装饰罩(哑黑) |  | 1
F17-3 | GB845-42012-C | 十字槽盘头自攻螺钉ST4.2×12(φ11头) |  | 6
F17-4 | GB9074.25-06012-C-C | 六角头大平垫组合螺栓M6×12(彩锌) |  | 2
F17-5 | 520045-1800-00TY0KB0 | 油箱护罩支架 |  | 1
F17-6 | GB5789-06012-C-C | 六角法兰面螺栓M6×12(彩锌) |  | 2
F17-7 | 831017-1800-00TY**** | 油箱左护罩(***) |  | 1
F17-8 | 831020-1800-00TY**** | 左侧盖前段(***) |  | 1
F17-9 | 911072-1460-00TY0E0C | 六角法兰面台阶螺栓Φ8×3+M6×11(彩锌) |  | 2
F17-10 | 831018-1800-00TY**** | 油箱右护罩(***) |  | 1
F17-11 | 912002-1620-00TY0E0L | 内六角锥头螺钉M6×12(白铬) |  | 2
F17-12 | GB96-85-06000-C | 垫圈6 |  | 2
F17-13 | 914026-1430-00TY0000 | 尼龙垫圈6×16×1.2 |  | 2
F17-14 | 831024-1800-00TY**** | 右侧盖前段(***) |  | 1
F17-15 | 810001-1600-00TY0000 | 油箱前缓冲胶 |  | 2
F17-16 | 381000-1600-00TY0000 | 套锁 |  | 1
F17-17 | 811000-1800-00TY0*** | 油箱(***) |  | 1
F17-18 | 356000-1600-00TY0000 | 油量传感器 |  | 1
F17-19 | GB6177-86-06000-C | 六角法兰面螺母M6 |  | 4
F17-20 | 831050-1360-00TY0000 | 侧盖椭圆胶套(下10×7×8.5) |  | 2
F17-21 | 812000-1720-00TY0000 | 油阀开关组合 |  | 1
F17-22 | 810002-1600-00TY0000 | 油箱后缓冲胶 |  | 1
F17-23 | 810003-1360-00TY0E0C | 油箱后安装衬套(彩锌) |  | 1
F17-24 | GB5789-08030-C-C | 六角法兰面螺栓M8×30(彩锌) |  | 1
F18
F18-1 | 711000-1800-00TY0*** | 座垫组件(***) |  | 1
F18-2 | 711001-1800-00TY0000 | 缓冲胶垫Ⅰ |  | 5
F18-3 | 711002-1800-00TY0000 | 缓冲胶垫Ⅱ |  | 6
F18-4 | GB9074.25-06016-C-C | 六角头大平垫组合螺栓M6×16(彩锌) |  | 2
F19
F19-1 | GB845-42012-G | 十字槽盘头自攻螺钉ST4.2×12(φ11头) |  | 4
F19-2 | 913001-1300-00TY0E0G | 夹片螺母M4(军绿) |  | 4
F19-3 | GB845-42010-G | 十字槽盘头自攻螺钉ST4.2×10 |  | 4
F19-4 | 831050-1360-00TY0000 | 侧盖椭圆胶套(下10×7×8.5) |  | 2
F19-5 | GB96.1-06000-C | 大平垫圈Φ6×18×1.6 |  | 2
F19-6 | 912002-1620-01TY0E0L | 内六角锥头螺钉M6×16(白铬) |  | 2
F19-7 | 831025-1800-00TY**** | 左侧盖后段(***) |  | 1
F19-8 | 831025-1800-00TY**** | 右侧盖后段(***) |  | 1
F19-9 | 831022-1800-00TY0B01 | 左侧盖装饰罩(哑黑) |  | 1
F19-10 | 831026-1800-00TY0B01 | 右侧盖装饰罩(哑黑) |  | 1
F20
F20-1 | GB9074.25-06012-C-C | 六角头大平垫组合螺栓M6×12(彩锌) |  | 1
F20-2 | 831031-1800-00TY0*** | 后扶手盖板(***) |  | 1
F20-3 | GB70.1-08020-C-C | 内六角圆柱螺钉M8×20(彩锌) |  | 2
F20-4 | 520019-1240-00TY0E0G | 前牌照支架衬套(翻边φ6×10×21)(军绿) |  | 2
F20-5 | 722002-1800-00TY0000 | 后扶手右防护胶片 |  | 1
F20-6 | GB29.2-06016-C-C | 六角内十字螺栓M6×16(彩锌) |  | 4
F20-7 | GB5287-06022-C | 特大垫圈Φ6×22×2 |  | 4
F20-8 | 722001-1800-00TY0000 | 后扶手左防护胶片 |  | 1
F20-9 | GB5789-08060-C-C | 六角法兰面螺栓M8×60 |  | 2
F20-10 | GB6187.1-08000-C-K | 六角法兰面自锁螺母M8(彩锌) |  | 2
F20-11 | 831072-1660-00TY0000 | 尾罩定位胶 |  | 2
F20-12 | GB16674.1-08020-C-C | 六角法兰面螺栓M8×20(彩锌) |  | 2
F20-13 | 722200-1800-00TY0KY0 | 右后扶手(铝合金) |  | 1
F20-14 | 722100-1800-00TY0KY0 | 左后扶手(铝合金) |  | 1
F20-15 | GB5789-06020-C | 六角法兰面螺栓M6×20 |  | 4
F20-16 | 520031-1370-00TY0E0B | 电池支架翻边衬套(φ6×φ18×5)(白锌) |  | 4
F20-17 | 520030-1370-00TY0000 | 电池架固定胶圈 |  | 4
F20-18 | 913002-1300-01TY0E0G | 拉伸夹片螺母M6×24(加长)(军绿) |  | 4
F20-19 | 520105-1600-00TY0000 | 仪表支架缓冲胶 |  | 2
F20-20 | 831033-1800-00TY0B01 | 后挡泥板(哑黑皮纹) |  | 1
F20-21 | GB6177-86-06000-C | 六角法兰面螺母M6 |  | 8
F20-22 | GB96.1-06000-C | 大平垫圈Φ6×18×1.6 |  | 4
F20-23 | 520020-1600-01TY0KB0 | 后牌照支架(黑色) |  | 1
F20-24 | GB9074.25-06016-C-C | 六角头大平垫组合螺栓M6×16(彩锌) |  | 4
F20-25 | 840005-1360-07HJ0000 | 后广告牌(中文.白底红字.HJ) |  | 1
F20-26 | 831069-1800-00TY0B01 | 后挡泥板固定板（哑黑） |  | 1
F20-27 | GB5789-06012-G-C | 六角法兰面螺栓M6×12(军绿) |  | 4
F21
F21-1 | 511000-1800-00TY0KB0 | 车架焊接组合 |  | 1
F21-2 | 840001-1360-02HJ0000 | 铭牌(HJ英文) |  | 1
F21-3 | 610013-1600-00TY0000 | 钢碗 |  | 2
F21-4 | 513004-1600-00TY0KB0 | 发动机前右吊板(黑色) |  | 1
F21-5 | 513003-1600-00TY0KB0 | 发动机前左吊板(黑色) |  | 1
F21-6 | 513000-1600-00TY0KB0 | 发动机吊板(黑色) |  | 1
F21-7 | 513000-1600-00TY0KB0 | 发动机吊板(黑色) |  | 1
F21-8 | 513005-1600-00TY0KB0 | 发动机后左吊板(黑色) |  | 1
F21-9 | GB5789-08065-C-C | 六角法兰面螺栓M8×65 |  | 1
F21-10 | GB5789-08060-C-C | 六角法兰面螺栓M8×60 |  | 2
F21-11 | GB5789-08080-C-C | 六角法兰面螺栓M8×80 |  | 2
F21-12 | GB5789-08090-C-C | 六角法兰面螺栓M8×90 |  | 2
F21-13 | GB16674.1-08016-C-C | 六角法兰面螺栓M8×16 |  | 2
F21-14 | GB5789-10115-C-C | 六角法兰面螺栓M10×115 |  | 2
F21-15 | GB6187.1-10000-C-K | 六角法兰面自锁螺母M10 |  | 2
F21-16 | GB6187.1-08000-C-K | 六角法兰面自锁螺母M8 |  | 7
F21-17 | GB12618.1-03009 | 抽心铆钉3×9 |  | 2
F22
F22-1 | 550004-1390-00TY0E0C | 链盒翻边衬套(前.椭圆)(彩锌) |  | 1
F22-2 | 550001-1600-00TY0000 | 后平叉防尘罩 |  | 2
F22-3 | 410001-1600-00TY0000 | 链条滑块 |  | 1
F22-4 | 551000-1600-00TY0Y03 | 后平叉组件 |  | 1
F22-5 | 551001-1600-00TY0000 | 后平叉缓冲套(发黑.φ14×φ20×209) |  | 1
F22-6 | 910003-1600-00TY0E0C | 后平叉轴(M14×252.含自锁螺母)(彩锌) |  | 1
F22-7 | GB1243-08B130-K | 链条(130节) |  | 1
F22-8 | 831110-1600-00TY0000 | 半链盒(塑料) |  | 1
F22-9 | 910012-1600-00TY0E0C | 后轮轴限位垫片(彩锌) |  | 2
F22-10 | 413000-1600-00TY0E0C | 链条调节器(彩锌) |  | 2
F22-11 | 831044-1600-00TY0000 | 链条下护罩 |  | 1
F22-12 | 911067-1300-00TY0E0C | 六角法兰面台阶螺栓M6×11+Φ8×6(彩锌) |  | 3
F22-13 | 911072-1460-00TY0E0C | 六角法兰面台阶螺栓Φ8×3+M6×11(彩锌) |  | 2
F22-14 | GB5789-06016-C-C | 六角法兰面螺栓M6×16(彩锌) |  | 1
F23
F23-1 | GB6170-10000-C-K | 六角螺母M10(彩锌) |  | 1
F23-2 | 911025-1360-00TY0E0C | 六角台阶螺栓M10×1.5×35(彩锌) |  | 1
F23-3 | 522001-1600-00TY0E0C | 侧支架回位弹簧(L110)(彩锌) |  | 1
F23-4 | 522100-1600-00TY0KB0 | 侧支架(黑色) |  | 1
F23-5 | GB96.1-06000-C | 大平垫圈Φ6×18×1.6 |  | 1
F23-6 | GB5789-86-06025-C | 六角法兰面螺栓M6×25 |  | 1
F23-7 | 52201-160-0000 | 侧支架胶衬套(彩锌,Ф6×Ф8×15) |  | 1
F23-8 | 522002-1600-00TY0000 | 侧支架缓冲胶 |  | 1
F24
F24-1 | GB882-08040-C | 销轴φ8×40 |  | 2
F24-2 | 524002-1600-00TY0E0C | 前脚踏回位弹簧(彩锌) |  | 2
F24-3 | GB97.1-08000-C | 平垫圈Φ8 |  | 4
F24-4 | GB91-02016-C | 开口销2×16 |  | 4
F24-5 | GB9074.25-06016-C-C | 六角头大平垫组合螺栓M6×16(彩锌) |  | 2
F24-6 | 525200-1600-00TY0KB0 | 右前脚踏支架(黑色) |  | 1
F24-7 | 524001-1600-00TY0E0C | 前脚踏安装板(彩锌) |  | 2
F24-8 | 523001-1600-00TY0000 | 前脚踏胶 |  | 2
F24-9 | 524200-1600-00TY0KB0 | 左前脚踏 |  | 1
F24-10 | GB70.1-08025-B-C | 内六角圆柱螺钉M8×25(白锌) |  | 4
F24-11 | 520024-1800-00TY0KY0 | 左后脚踏支架 |  | 1
F24-12 | 520025-1800-00TY0KY0 | 右后脚踏支架 |  | 1
F24-13 | 526101-1080-00TY0000 | 左后脚踏胶 |  | 1
F24-14 | GB882-08035-C | 销轴φ8×35 |  | 2
F24-15 | 526100-1080-00TY0000 | 左后脚踏 |  | 1
F24-16 | 527101-1080-00TY0000 | 右后脚踏胶 |  | 1
F24-17 | 527100-1080-00TY0000 | 右后脚踏 |  | 1
F25
F25-1 | 211000-1800-00TY0E0L | 起动杆组件 |  | 1
F25-2 | 211001-1800-00TY0000 | 胶套 |  | 1
F25-3 | 211002-1800-00TY0E0L | 起动杆 |  | 1
F25-4 | 211003-1800-00TY0E0L | 花键座 |  | 1
F25-5 | GB894.1-86-14000-L | 轴用弹性挡圈14 |  | 1
F25-6 | GB97.1-85-14000-L | 垫圈14 |  | 1
F25-7 | GB5783-08025-B-C | 六角螺栓M8×25(白锌) |  | 1
F25-8 | 420002-1520-00TY0E0C | 后制动开关弹簧L37 |  | 1
F25-9 | 345000-1360-00TY0000 | 后制动开关 |  | 1
F25-10 | 422000-1600-01TY0E0C | 后制动拉杆组件(L555) |  | 1
F25-11 | 422001-1600-01TY0E0C | 调节螺母M6 |  | 1
F25-12 | 422002-1600-01TY0E0C | 销柱 |  | 1
F25-13 | 422003-1600-01TY0E0C | 弹簧 |  | 1
F25-14 | GB97.3-00-06000-C | 垫圈6 |  | 2
F25-15 | 422004-1600-01TY0E0C | 后制动拉杆 |  | 1
F25-16 | GB91-86-20016-C | 开口销2.0×16 |  | 1
F25-17 | GB97.3-00-06000-C | 销轴6×16 |  | 1
F25-18 | 420001-1620-00TY0E0C | 后制动回位弹簧L120(带胶套) |  | 1
F25-19 | GB6170-06000-C-K | 六角螺母M6 |  | 1
F25-20 | GB5783-06035-C-C | 六角螺栓M6×35(彩锌) |  | 1
F25-21 | GB91-02528-C | 开口销2.5×28 |  | 1
F25-22 | 914079-1360-00TY0E0C | 垫圈φ17×φ24×2(彩锌) |  | 1
F25-23 | 421000-1800-00TY0E0B | 后制动踏板组件 |  | 1
F25-24 | 241000-1800-00TY0E0L | 变档杆组件 |  | 1
F25-25 | 241001-1800-00TY0E0L | 变速杆 |  | 1
F25-26 | 241002-1800-00TY0000 | 胶套 |  | 1
F25-27 | GB5783-86-06020-B | 六角螺栓M6×20 |  | 1
F26
F26-1 | 161000-1800-00TY0000 | 空滤器(喉管φ38) |  | 1
F26-2 | GB9074.1-05016-C-B | 十字盘头平垫组合螺钉M5×16(彩锌) |  | 7
F26-3 | 161001-1800-00TY0000 | 空滤器进气管 |  | 1
F26-4 | 161002-1800-00TY0000 | 空滤器上盖 |  | 1
F26-5 | 161003-1800-00TY0000 | 空滤器滤芯 |  | 1
F26-6 | 161004-1800-00TY0000 | 空滤器滤芯固定架 |  | 1
F26-7 | 161005-1800-00TY0000 | 空滤器上壳体 |  | 1
F26-8 | 161006-1800-00TY0000 | 空滤器密封条Ⅰ |  | 1
F26-9 | 161007-1800-00TY0000 | 空滤器滤网 |  | 1
F26-10 | GB845-48016-G | 十字槽盘头自攻螺钉ST4.8×16 |  | 6
F26-11 | 161008-1800-00TY0000 | 谐振腔 |  | 1
F26-12 | 161009-1800-00TY0E0B | 卡箍Ⅰ |  | 1
F26-13 | 161010-1800-00TY0KB0 | 卡箍Ⅱ |  | 1
F26-14 | 161011-1800-00TY0000 | 空滤器喉管(φ38) |  | 1
F26-15 | 161012-1800-00TY0000 | 堵头 |  | 2
F26-16 | 161013-1800-00TY0E0C | 钢丝卡箍(φ12) |  | 1
F26-17 | 161014-1800-00TY0000 | 空滤器下壳体 |  | 1
F26-18 | GB5789-06012-C-C | 六角法兰面螺栓M6×12(彩锌) |  | 2
F26-19 | 161015-1800-00TY0000 | 泡沫缓冲片 |  | 2
F26-20 | 923005-1790-00TY0E0C | 钢带卡箍Ⅴ(φ12) |  | 2
F26-21 | 161016-1800-00TY0000 | 透明胶管 |  | 1
F26-22 | 161012-1800-00TY0000 | 堵头 |  | 2
F26-23 | 161013-1800-00TY0E0C | 钢丝卡箍(φ12) |  | 1
F26-24 | 161014-1800-00TY0000 | 空滤器下壳体 |  | 1
F26-25 | GB5789-06012-C-C | 六角法兰面螺栓M6×12(彩锌) |  | 2
F26-26 | 161015-1800-00TY0000 | 泡沫缓冲片 |  | 2
F26-27 | 923005-1790-00TY0E0C | 钢带卡箍Ⅴ(φ12) |  | 2
F26-28 | 161016-1800-00TY0000 | 透明胶管 |  | 1
F27
F27-1 | 180001-1360-00TY0000 | 排气管密封垫 |  | 1
F27-2 | GB923-06017-L-K | 盖形螺母M6×17(白铬） |  | 2
F27-3 | 181200-1800-00TY0KB0 | 排气管器前段组合 |  | 1
F27-4 | 181201-1800-00TY0KB0 | 前护板 |  | 1
F27-5 | GB848-85-06000-L | 小垫圈6 |  | 8
F27-6 | GB859-87-06000-L | 弹簧垫圈6 |  | 8
F27-7 | GB2672-86-06008-L | 十字槽盘头螺钉M6×8 |  | 8
F27-8 | 180005-1600-00TY0000 | 排气管前后段连接密封垫 |  | 1
F27-9 | 180004-1800-00TY0000 | 排气管连接卡箍 |  | 1
F27-10 | GB5789-08045-C-C | 六角法兰面螺栓M8×45(彩锌) |  | 2
F27-11 | 181300-1800-00TY0KB0 | 排气管后段组合 |  | 1
F27-12 | 181006-1600-00TY0000 | 排气管前缓冲胶垫 |  | 1
F27-13 | 810003-1360-00TY0E0C | 油箱后安装衬套(彩锌) |  | 2
F27-14 | GB16674.1-08030-C-C | 六角法兰面螺栓M8×30(彩锌) |  | 1
F27-15 | 181301-1800-00TY0KB0 | 中护板 |  | 1
F27-16 | 912002-1620-00TY0E0L | 内六角锥头螺钉M6×12(白铬) |  | 3
F27-17 | GB96.1-06000-C | 大平垫圈Φ6×18×1.6 |  | 3
F27-18 | 181009-1600-00TY0000 | 排气管护罩隔热垫(φ6) |  | 3
F27-19 | 181010-1240-00TY0000 | 排气管护罩胶垫 |  | 3
F27-20 | 181009-1600-01TY0000 | 排气管护罩隔热垫(φ9) |  | 3
F27-21 | 180003-1800-00TY0B01 | 排气管后护罩(哑黑皮纹) |  | 1
F27-22 | 181007-1600-00TY0000 | 排气管后缓冲胶垫 |  | 1
F27-23 | GB6187.1-08000-C-K | 六角法兰面自锁螺母M8(彩锌) |  | 1
F27-24 | 181302-1800-00TY0E0L | 尾部装饰罩
F28
F28-1 | 892000-1800-00TY0000 | 随车工具组件 |  | 1
F28-2 | 892005-1360-00TY0E0B | 火花塞套筒(16#-18#.壁厚1.5.总长80)(白锌) |  | 1
F28-3 | 892008-1800-00TY0E0C | 内六角扳手(5mm) |  | 1
F28-4 | 892003-1360-00TY0E0B | 双头螺丝刀(白锌) |  | 1
F28-5 | 892004-1360-00TY0000 | 螺丝刀手柄 |  | 1
F28-6 | 892001-1800-00TY0000 | 开口扳手14-17 |  | 1
F28-7 | 892002-1800-00TY0000 | 开口扳手10-12 |  | 1
F28-8 | 892003-1800-00TY0000 | 鲤鱼钳 |  | 1
F28-9 | 892004-1800-00TY0000 | 工具袋 |  | 1
F29
F29-1 | 840039-1800-00HJ0000 | 品牌字贴(HAOJIN) |  | 1
F29-2 | 840075-1800-00TY1000 | 油箱左护罩贴花(上，1号花) |  | 1
F29-3 | 840076-1800-00TY1000 | 油箱右护罩贴花(上，1号花) |  | 1
F29-4 | 840075-1800-01TY1000 | 油箱左护罩贴花(下，1号花) |  | 1
F29-5 | 840076-1800-01TY1000 | 油箱右护罩贴花(下，1号花) |  | 1
F29-6 | 840034-1800-00TY1000 | 左侧盖贴花(前段，1号花) |  | 1
F29-7 | 840035-1800-00TY1000 | 右侧盖贴花(前段，1号花) |  | 1
F29-8 | 840034-1800-01HJ1000 | 左侧盖贴花(后段，1号花，HJ150GY-3) |  | 1
F29-9 | 840035-1800-01HJ1000 | 右侧盖贴花(后段，1号花，HJ150GY-3) |  | 1
F29-10 | 840008-1360-00HJ0000 | 前减震贴(HJ) |  | 2
F29-11 | 873001-1600-00TY0000 | 链条说明标记(英文) |  | 1
F29-12 | 840016-1600-00TY0000 | 轮胎参数贴(英文.前2.75-21.后4.10-18) |  | 1

## ENGINE
序 号 | 零 件 代 码 | 中 文 名 称 | 英 文 名 称 | 数 量
SER NO. | PARTS CODE | CHINESE NAME | ENGLISH NAME | QUANTITY
E1
E1-1 | 01201-T0A0-00A0 | 气缸头盖(CG款,欧Ⅰ,银白) | Cylinder Head Cover | 1
E1-2 | GB5789-M6×28-L-C | 六角法兰面螺栓M6×28（白铬） | Flange Bolt M6×28--Cr.D | 3
E1-3 | GB16674-M6×12-L-C | 六角法兰面螺栓M6×12（白铬） | Flange Bolt M6×12--Cr.D | 1
E1-4 | DQ-6×12×1-5 | 铝垫圈6mm | Seal Washer 6 | 1
E1-5 | 01203-T0A0-0000 | 汽缸头盖胶圈 | Seal Gasket,Cylinder Head | 1
E1-6 | GB6177.1-M6-B | 六角螺母M6 | Nut M6 | 2
E1-7 | GB897-M6×28-L-C | 双头螺栓M6×28 | Double-end Bolt M6×28 | 2
E1-8 | GB16674-M6×20-L-C | 六角法兰面螺栓M6×20（白铬） | Flange Bolt M6×20--Cr.D | 2
E1-9 | 01400-T0A0-1000 | 全铝直接头 | Inlet Pipe Comp. | 1
E1-10 | MO-33.7×3-A | O形圈33.7×3 | O-ring 33.7×3 | 1
E1-11 | 06001-T0C0-0000 | 150进气门 | Inlet Valve | 1
E1-12 | 06002-T0C0-0000 | 150排气门 | Exhaust Valve | 1
E1-13 | 01100-T0C0-01A0 | 气缸头组合（CG150，静音王,欧Ⅰ，银白） | Cylinder Head Comp. | 1
E1-14 | GB897-M6×37-B-E | 双头螺栓M6×37(白锌) | Double-end Bolt M6×37 | 2
E1-15 | 06009-T0A0-0000 | 气门径封 | Valve Lever Oil Seal | 2
E1-16 | 06005-T0A0-0000 | 气门外弹簧座 | Outer Spring Washer | 2
E1-17 | 06006-T0A0-0000 | 气门内弹簧座 | Inner Spring Washer | 2
E1-18 | 06003-T0A0-0000 | 气门外弹簧 | Outer Spring, Valve | 2
E1-19 | 06004-T0A0-0000 | 气门内弹簧 | Inner Spring, Valve | 2
E1-20 | 06008-T0A0-0000 | 气门弹簧承盘 | Spring Base, Valve | 2
E1-21 | 06007-T0A0-0000 | 气门锁夹 | Valve Lock Clip | 4
E1-22 | GB97-8×18×2.2-6 | 封垫圈8×18×2.2 | Seal Washer 8 | 3
E1-23 | GB5789-M8×28-S-E | 六角法兰面螺栓M8×28(H12)(彩锌) | Hex Bolt M8×28 | 3
E1-24 | 18400-T0A0-0000 | 火花塞（D8EA） | Spark Plug | 1
E1-25 | 01300-T0C0-0200 | 150气缸头垫片(钢垫) | Gasket, Cylinder Head | 1
E1-26 | 01401-T0A0-0000 | 高压线夹 | High Tension Wire Clip | 1
E2
E2-1 | XZ-10×20 | 定位销10×20 | Securing Pin 10×20 | 2
E2-2 | 01300-T0C0-0100 | 150气缸垫片 | Cylinder Washer | 1
E2-3 | 02100-H0C0-00A0 | 气缸体组合(CG150,HJ大叶片,银白) | Cylinder Assy. | 1
E2-4 | GB16674-M6×22-L-C | 六角法兰面螺栓M6×22(白铬) | Flange Bolt M6×22-Cr.D | 2
E3
E3-1 | 06200-T0A0-0500 | 离合器拉杆组合 | Clutch Lever Assy. | 1
E3-2 | XZ-3×14 | 销子3×14 | Pin3×14 | 1
E3-3 | 03203-T0A0-0500 | E款右盖拉杆弹簧 | Spring, Clutch Lever | 1
E3-4 | MO-8.6×1.9-N | O形圈8.6×1.9 | O-ring 8.6×1.9-N | 2
E3-5 | 12202-T0A0-0100 | 离合器拉索支架（新状态） | Bracing Wire Fixing Seat, Clutch | 1
E3-6 | 124001-017A-51HJ0Y03 | 右曲轴箱盖(NT新款一代.模具HJ.省力.银白.电感) | Right Cover Assy. | 1
E3-7 | 03403-T0A0-0000 | 机油尺 | Oil Level Stick | 1
E3-8 | MO-18×3.5-N | O形圈18×3.5 | O-ring 18×3.5 | 1
E3-9 | XZ-8×14 | 定位销8×14 | Securing Pin 8×14 | 2
E3-10 | 03406-T0A0-0100 | NT款右盖纸垫 | Gasket, Right Cover | 1
E3-11 | 03411-T0A0-0000 | 限油嘴3 | Oil Limit Nozzle 3 | 1
E3-12 | 03111-T0A0-0000 | 堵塞6×8 | Stopping Washer 6×8 | 1
E3-13 | MY-16×28×7-N | 油封16×28×7 | Oil Seal, Starting Gears | 1
E3-14 | GB16674-M6×50-L-C | 六角法兰面螺栓M6×50(白铬) | Flange Bolt M6×50-Cr.D | 1
E3-15 | GB16674-M6×40-L-C | 六角法兰面螺栓M6×40(白铬) | Flange Bolt M6×40-Cr.D | 8
E3-16 | GB16674-M6×45-L-C | 六角法兰面螺栓M6×45(白铬) | Flange Bolt M6×45-Cr.D | 2
E3-17 | 03413-T0A0-0000 | 油面镜 | Oil level Window | 1
E3-18 | 03414-H0A0-0000 | E款右盖拉杆垫圈 | Gasket | 1
E4
E4-1 | 03201-T0A0-0100 | 通气管接头 | Breather Pipe Joint | 1
E4-2 | GB16674-M6×12-L-C | 六角法兰面螺栓M6×12(白铬) | Flange Bolt M6×12-Cr.D | 1
E4-3 | 03104-T0A0-0000 | 配线夹 | Clutch | 1
E4-4 | 03107-T0A0-00Q0 | 双头螺栓8×122(彩锌) | Double-End Bolt 8×122-Zn.D | 2
E4-5 | 03108-T0A0-00Q0 | 平垫圈12mm | Round Washer 12-Zn.D | 4
E4-6 | GB6117.1-M8×32-S | 六角法兰面螺母8×32(彩锌) | Flange Nut 8×32--Zn.D | 4
E4-7 | 03202-T0A0-0000 | 通气管环夹 | Ring Clip, Breather Pipe | 1
E4-8 | 03201-T0A0-0000 | 废气管 | Rubber Breather Pipe | 1
E4-9 | GB901-M8×130-S-E | 双头螺柱M8×130(彩锌) | Double-End Bolt 8×130-Zn.D | 2
E4-10 | XZ-10×14 | 定位销10×14 | Securing Pin 10×14 | 4
E4-11 | 03105-T0A0-0100 | NT款曲轴箱纸垫片 | Gasket, Crankcase | 1
E4-12 | 03110-T0A0-03A0 | 左曲轴箱体组合(NT款,银白) | Left Case Comp. | 1
E4-13 | GB16674-M6×50-L-C | 六角法兰面螺栓M6×50(白铬) | Flange Bolt M6×50-Cr.D | 10
E4-14 | GB16674-M6×95-L-C | 六角法兰面螺栓M6×95(白铬) | Flange Bolt M6×95-Cr.D | 1
E4-15 | DQ-20×12×2-5 | 垫圈（20×12×2）铝 | Washer 12 (AL.) | 1
E4-16 | GB5789-M12×15-L-C | 六角法兰面螺栓M12×15(白铬)带磁性 | Bolt M12×1.5×15-Cr.D | 1
E4-17 | 03101-T0A0-00A0 | 滤油网盖（钝化） | Filter Net Cap | 1
E4-18 | MO-35×3-N | O形圈35×3 | O-ring 35×3 | 1
E4-19 | 03108-T0A0-0000 | 滤油网弹簧 | Spring, Filter Net | 1
E4-20 | 07300-T0A0-0000 | 滤油网 | Filter Net Comp. | 1
E4-21 | MY-14×28×7-N | 油封14×28×7 | Oil Seal, Gearshift Shaft | 1
E4-22 | 03122-T0A0-0000 | 轴承推栓 | Positioning Pin, Bearing | 1
E4-23 | 03123-T0A0-0000 | 轴承推栓弹簧 | Spring, Bearing Positioning Pin | 1
E4-24 | MO-13.5×2.5-N | O形圈13.5×2.5 | O-Ring 13.5×2.5 | 1
E4-25 | 03121-T0A0-0000 | 推栓固定座 | Fixing Seat,Bearing Positioning Pin | 1
E4-26 | 03152-T0A0-0000 | 推栓固定座(含O环) | Bearing Positioning Pin Assy. (Incl O-ring) | 1
E4-27 | GB5789-M6×25-S-C | 六角法兰面螺栓M6×25(H10)(彩锌) | Flange Bolt M6×25-Zn.D | 1
E4-28 | GB276-6202-P6 | 滚珠轴承6202 | Bearing 6202 | 1
E4-29 | 1223A-T0N0-0000Y03 | 右曲轴箱体组合（NT款、银白） | Right Case Comp. | 1
E4-30 | GB276-6204-P6 | 滚珠轴承6204 | Bearing 6204 | 1
E4-31 | GB276-6006-P6-OA | 滚珠轴承6006 | Bearing 6006-OA | 1
E4-32 | GB12764-1512-P6 | 滚针轴承NK1512 | Needle Bearing NK1512 | 1
E4-33 | MY-20×34×7-A | 油封20×34×7(丙烯酸脂橡胶) | Oil Seal 20×34×7, Countershaft | 1
E4-34 | 03211-T0A0-0000 | 限油嘴1 | Oil Limit Nozzle 1 | 1
E4-35 | 03411-T0A0-0000 | 限油嘴2 | Oil Limit Nozzle 2 | 1
E4-36 | 03111-T0A0-0000 | 堵塞6×8 | Stop 6×8 | 4
E4-37 | GB276-6303-P6-2 | 平衡轴右轴承6303 | Bearing 6303 | 1
E4-38 | GB276-6203-P6-1 | 平衡轴左轴承6203 | Bearing 6203 | 1
E-5
E5-1 | 12000-T0A0-0000 | 超越离合器大齿轮 | Transmission Gear Comp. | 1
E5-2 | DQ-10.5×18×0.5-H | 垫圈10.5mm(氧化) | Washer-10.5×18×0.5-H | 3
E5-3 | 15402-T0A0-0000 | 双联齿 | Idler Gear, Electric Start | 1
E5-4 | 03305-T0A0-0000 | 左盖垫片 | Paper Gasket, Left Cover | 1
E5-5 | GB12764-1010-P6 | 滚针轴承HK1010 | Needle Bearing HK1010 | 2
E5-6 | 123001-017A-51HJ0Y03 | 左曲轴箱盖(NT新款一代.模具HJ.银白.字体本色) | Left Front Cap | 1
E5-7 | MO-13.8×2.5-N | O形圈13.8×2.5 | O-ring 13.8×2.5 | 1
E5-8 | 03302-T0A0-00N0 | 正时调整盖(白铬) | M14 Screw | 1
E5-9 | GB16674-M6×25-S-C | 六角法兰面螺栓M6×25(彩锌) | Bolt M6×25 | 1
E5-10 | GB16674-M6×40-L-C | 六角法兰面螺栓M6×40(白铬) | Bolt M6×40 | 5
E5-11 | 03306-T0A0-07B0 | 左后盖(铁汉款.银白罩光) | Left Rear Cap | 1
E5-12 | GB16674-M6×28-L-C | Bolt M6×28 | 六角法兰面螺栓M6×28(白铬) | 1
E5-13 | 15422-T0A0-0000 | 销3×5 | Pin 3×5 | 1
E5-14 | 15421-T0A0-0000 | 减速齿轮轴(含销) | Gear Shaft, Electric Start | 1
E5-15 | 15411-T0A0-0000 | 减速齿轮 | Gear, Electric Start | 1
E5-16 | MO-63×3-N | O形圈63×3 | O-ring 63×3 | 1
E5-17 | 03304-H0A0-01N0 | 减速齿轮盖(苹果盖.HJ.白铬) | Gear Room Cap | 1
E5-18 | GB16674-M6×20-L-C | 六角法兰面螺栓M6×20(白铬) | Bolt M6×20 | 3
E5-19 | 12105-TOAO-0000 | 弹簧 | Spring | 3
E5-20 | 04112-TOAO-0000 | 堵头 | Stop | 3
E5-21 | GB16674-M6×50-L-C | 六角法兰面螺栓M6×50(白铬) | Bolt M6×50 | 2
E5-22 | XZ-10×14 | 定位销10×14 | Positioning Pin 10×14 | 2
E5-23 | 12100-T0A0-0000 | 超越离合器本体 | One-way Clutch Seat | 1
E5-24 | 12103-TOAO-0000 | 滚柱 | Roller | 3
E5-25 | 12104-TOAO-0000 | 顶销 | Push Rod | 3
E6
E6-1 | 04100-T0A0-9000 | NT款曲轴-国产针(含齿) | Crank Connecting Rod Comp. | 1
E6-2 | 04111-TOAO-0100 | 曲柄销 | Crank Pin | 1
E6-3 | 04112-TOAO-0100 | 堵头 | Stop | 2
E6-4 | JB/T3372-30×38×16-P4 | 滚针轴承K30×38×18 | Needle Bearing, Connecting Rod | 1
E6-5 | 04101-TOAO-0000 | 连杆 | Connecting Rod | 1
E6-6 | 04102-TOAO-0000 | 右曲柄 | Right Crank | 1
E6-7 | 04102-TOAO-0000 | 左曲柄 | Left Crank | 1
E6-8 | GB276-6328-P5-J | 曲轴轴承6328J(右) | Bearing 6328J | 1
E6-9 | GB276-6328-P5-Z | 曲轴轴承6328ZJ(左) | Bearing 6328ZJ | 1
E6-10 | 04104-TOAO-0000 | 正时齿轮 | Timing Drive Gear | 1
E6-11 | 04105-TOAO-0000 | 半圆键 | Semicircular Key | 1
E6-12 | GB5789-M10×35-S-C | 六角法兰面螺栓M10×35(H14)(彩锌) | Flange Nut M10×35 | 1
E6-13 | 04002-T0A0-0400 | NT主驱动齿轮 | Drive Gear | 1
E6-14 | 07005-T0A0-0000 | 螺帽16mm | Round Nut M16×1 | 1
E6-15 | MY-34×50×7-A | 油封34×50×7 | Oil Seal 34×50×7 | 1
E6-16 | 04004-T0B0-0000 | 半圆键 | Semicircular Key | 1
E6-17 | 04004-T0A0-0000 | NT款驱动齿轮 | Driving Gear | 1
E6-18 | 07002-T0A0-0000 | 机油泵链轮 | Oil Pump Drive | 1
E6-19 | 07006-T0A0-0000 | 拱形垫圈16mm | Washer | 1
E7
E7-1 | 05201-T0C0-0000 | 150第一道气环 | 1st Piston Ring | 1
E7-2 | 05202-T0C0-0000 | 150第二道气环 | 2nd Piston Ring | 1
E7-3 | 05211-T0C0-0000 | 150片环 | Oil Ring | 2
E7-4 | 05212-T0C0-0000 | 150衬环 | Oil Ring | 1
E7-5 | 05001-T0C0-0000 | 150活塞 | Piston | 1
E7-6 | 05003-T0A0-0000 | 活塞销扣环 | Snap Ring, Piston Pin | 2
E7-7 | 05002-T0C0-0000 | 150活塞销 | Piston Pin | 1
E8
E8-1 | 06315-T0A0-0000 | 气门调整螺母 | Valve Adjusting Nut | 2
E8-2 | 06314-T0A0-0000 | 气门调整螺钉 | Valve Adjusting Screw | 2
E8-3 | 06310-T0A0-0000 | 上摇臂座组(普通) | Valve Rocker Arm Group | 1
E8-4 | 06200-T0A0-0000 | 普通推杆 | Push Rod Assy. | 2
E8-5 | 06201-T0A0-0000 | 波形垫圈 | Washer | 1
E8-6 | 06011-T0A0-0000 | 下摇臂 | Driven Cam | 2
E8-7 | 06012-T0C0-0000 | 150下摇臂轴 | Driven Camshaft | 1
E8-8 | MO-2.5×17-F | O形圈2.5×17（氟橡胶） | O-ring 2.5×17 | 1
E8-9 | 06103-T0A0-0000 | 凸轮轴弹簧 | Spring, Camshaft | 1
E8-10 | MO-20×2.5-A | O形圈20×2.5 | O-ring 20×2.5 | 1
E8-11 | 06100-T0C0-0000 | 150凸轮轴 | Camshaft | 1
E8-12 | 06101-T0A0-0000 | 止推垫圈14mm | Washer 14mm | 1
E8-13 | 06120-T0A0-0000 | 凸轮 | Cam Comp. (Timing Driven Gear) | 1
E8-14 | GB5782-M8×79-L-C | 六角头螺栓M8×79(H12)(白铬) | Bolt M8×79-Cr.D | 1
E8-15 | DQ-18×8.8×2.2-6 | 封垫圈8mm | Seal Gasket 8 | 1
E8-16 | 06121-T0A0-0000 | 凸轮轴压板 | Press Board ,Cam Axle | 1
E8-17 | GB16674-M6×12-L-C | 六角法兰面螺栓M6×12（白铬） | Flange Nut M6×12-Cr.D | 1
E9
E9-1 | 07107-T0A0-0100 | 机油泵轴 | Oil Pump Shaft | 1
E9-2 | 07101-T0A0-0100 | 机油泵盖 | Oil Pump Case | 1
E9-3 | 03404-T0A0-0100 | 定位销 | Spring, Clutch Lever | 1
E9-4 | 07106-T0A0-0000 | 外转子 | Outer Rotor, Oil Pump | 1
E9-5 | 07105-T0A0-0000 | 内转子 | Inner Rotor, OIl Pump | 1
E9-6 | 03410-T0N0-0140 | 机油泵体 | Right Cover Assy. | 1
E9-7 | 03403-T0A0-0000 | 螺栓 | Oil Level Stick | 2
E9-8 | GB16674-M6×32-L-C | 六角法兰面螺栓M6×32（白铬） | Flange Bolt M6×32--Cr.D | 2
E9-9 | 07002-T0B0-0000 | 油泵传动链轮 | Sprocket,Oil Pump Drive | 1
E9-10 | GB6170-M6-B | NT螺母M6 | Nut M6--Zn.D | 1
E9-11 | 07004-T0A0-0000 | 机油泵传动链条C2-5×38 | Chain,Oil Pump Drive | 1
E9-12 | 07001-T0A0-0000 | 机油分隔板 | Separator,Oil | 1
E9-13 | GB16674-M6×12-S-C | 六角法兰面螺栓M6×12(彩锌) | Flange Bolt M6×12--Zn.D | 2
E9-14 | 07100-T0A0-0100 | NT款机油泵组 | Oil Pump Drive | 1
E10
E10-1 | GB819-M5×12-S-C | 半沉头十字螺钉M5×12(彩锌） | Screw M5×12--Zn.D | 3
E10-2 | 07202-T0A0-0000 | 通油器 | Filter | 1
E10-3 | 07203-T0A0-0000 | 通油器弹簧 | Filter Spring | 1
E10-4 | 07204-T0A0-0000 | 滤清器盖 | Filter Cover | 1
E10-5 | 07205-T0A0-0000 | 卡销 | Clip Pin | 1
E10-6 | 07206-T0A0-0000 | 滤清器盖垫片 | Gasket, Filter Cover | 1
E10-7 | 07207-T0A0-0000 | 滤清器体组件 | Filter Comp. | 1
E10-8 | 07200-T0A0-1000 | NT款机油滤清器 | Filter Cover Assy. | 1
E11
E11-1 | 171000-1600-00TY0000 | 化油器 | Carburetor | 1
E12
E12-1 | 13122-T0A0-0000 | 主轴衬套 | Bush | 1
E12-2 | 11004-T0A0-0000 | 离合器分离轴 | Clutch Push Rod Sleeve | 1
E12-3 | GB5789-M6×25-S | 六角法兰面螺栓M6×25(彩锌) | Bolt M6×25-Zn.D | 5
E12-4 | GB276-6001-P6 | 轴承6001 | Bearing 6001 | 1
E12-5 | 11006-T0A0-0000 | 离合压盘 | Press Plate, Clutch | 1
E12-6 | 11001-T0A0-0000 | 离合器弹簧 | Spring, Clutch | 5
E12-7 | 11008-T0A0-0000 | C型扣环20mm | Snap Ring | 1
E12-8 | 11201-T0A0-0000 | 固定盘组件 | Hub Comp. | 1
E12-9 | 11009-T0A0-0000 | 主动摩擦片（外片） | Friction Disc Comp.(Outer Disc) | 6
E12-10 | 11005-T0A0-0000 | 从动摩擦片（内片） | Friction Driven Disc Comp. (Inner Disc) | 5
E12-11 | 11006-T0A0-0000 | 离合器盖 | Clutch Cover | 1
E12-12 | 11007-T0A0-0000 | 栓槽垫圈 | Gasket | 1
E12-13 | 2210A-T0A0-0000 | 离合器主动盘组件 | Big Gear Comp, Clutch | 1
E12-14 | 11500-T0C0-0000 | 离合器中枢部件 | Clutch Central Comp. | 1
E12-15 | 11000-T0C0-0000 | 150离合器组合 | Clutch Assy. | 1
E12-16 | 11003-T0A0-0100 | 离合器分离杆 | Clutch Push Rod Pin | 1
E13
E13-1 | 13100-T0A0-0200 | 传动主轴总成 | Transmission Main Shaft Assy. | 1
E13-2 | 13200-T0A0-0200 | 传动副轴总成 | Transmission Countershaft Assy. | 1
E13-3 | 13008-T0A0-0100 | 驱动链轮(15) | Drive Sprocket | 1
E13-4 | 13007-T0A0-0000 | 链轮固定板 | Sprocket Fixing Plate | 1
E13-5 | GB5783-M6×10-S | 六角螺栓M6×10(H10)(彩锌) | Bolt M6×10-Zn.D | 2
E13-6 | 13109-T0A0-0000 | 止推垫圈 | Washer | 1
E13-7 | 13103-T0A0-0000 | 二档主动齿轮 | Main Axle 2 Speed Gear | 1
E13-8 | 13107-T0A0-0000 | 五档主动齿轮 | Main Axle 5 Speed Gear | 1
E13-9 | 13105-T0A0-0000 | 花键垫圈 | Spline Washer | 3
E13-10 | 13106-T0A0-0000 | 挡圈 | Snap Ring | 3
E13-11 | 13104-T0A0-0000 | 四档主动齿轮 | Main Axle 4 Speed Gear | 1
E13-12 | 13108-T0A0-0000 | 三档主动齿轮 | Main Axle 3 Speed Gear | 1
E13-13 | 13101-T0A0-0000 | 传动主轴 | Transmission Main Axle | 1
E13-14 | 13102-T0A0-0000 | 止推垫圈 | Washer | 1
E13-15 | 13120-T0A0-0000 | 起动齿轮组 | Starting Gear Group | 1
E13-16 | 13202-T0A0-0000 | 止推垫圈 | Washer | 1
E13-17 | 13211-T0A0-0000 | 起动惰齿轮 | Starting Idler Gear | 1
E13-18 | 13212-T0A0-0000 | 衬套 | Starting Gear Sleeve | 1
E13-19 | 13201-T0A0-0000 | 止推垫圈 | Washer | 2
E13-20 | 13203-T0A0-0000 | 一档从动齿轮 | Countershaft 1 Speed Gear | 1
E13-21 | 13212-T0A0-0000 | 副轴一速齿轮衬套 | Countershaft 1 Speed Gear Sleeve | 1
E13-22 | 13204-T0A0-0000 | 三档从动齿轮 | Countershaft 3 Speed Gear | 1
E13-23 | 13207-T0A0-0000 | 四档从动齿轮 | Countershaft 4 Speed Gear | 1
E13-24 | 13206-T0A0-0000 | 传动副轴 | Transmission Countershaft | 1
E13-25 | 13205-T0A0-0000 | 五档从动齿轮 | Countershaft 5 Speed Gear | 1
E13-26 | 13208-T0A0-0000 | 二档从动齿轮 | Countershaft 2 Speed Gear | 1
E13-27 | 13212-T0A0-0000 | 齿轮衬套 | Starting Gear Sleeve | 1
E13-28 | 13109-T0A0-0000 | 止推垫圈 | Washer | 1
E14
E14-1 | 13401-T0A0-1000 | 双耳非循环五档变速鼓 | Gearshift Drum | 1
E14-2 | XZ-4×10 | 滚销4×10 | Column Pin B4×10 | 1
E14-3 | 13402-T0A0-0500 | 非循环六星轮 | Gearshift Cam | 1
E14-4 | GB5783-M6×25-S-C | 六角螺栓M6×25(H10)(彩锌，涂胶) | Bolt M6×25-Zn.C | 1
E14-5 | GB5783-06020-C-C | 六角头螺栓M6×20（H10，头部薄型）（彩锌） | Bolt M6×20-Zn.C | 1
E14-6 | 13502-T0A0-0200 | NT定位板 | Gear Plate Comp. | 1
E14-7 | 13001-T0A0-0000 | 四档定位簧 | Spring, Gear Plate | 1
E14-8 | 13003-T0A0-0000 | 右拨叉 | Right Transmission Fork | 1
E14-9 | 13002-T0A0-0000 | 中拨叉 | Centre Transmission Fork | 1
E14-10 | 13004-T0A0-0000 | 左拨叉 | Left Transmission Fork | 1
E14-11 | 13005-T0A0-0000 | 拨叉轴 | Transmission Fork Axle | 1
E14-12 | 13600-T0A0-0100 | 五档变档轴 | Gearshift Axle Assy. | 1
E14-13 | 13605-T0A0-0000 | 轴固档圈12 | Snap Ring 12 | 1
E14-14 | 13601-T0A0-0000 | 变档板弹簧 | Spring, Gearshift Pedal | 1
E14-15 | 13602-T0A0-0000 | 变档板 | Gearshift Pedal | 1
E14-16 | 13610-T0A0-1800 | 变档轴组合 | Gearshift Axle Comp. | 1
E14-17 | 13603-T0A0-0000 | 变档轴回位扭簧 | Return Spring, Gearshift Axle | 1
E14-18 | 13604-T0A0-0000 | 平垫圈 | Washer | 2
E14-19 | 13606-T0A0-0000 | 轴固档圈14 | Positioning retainer ring | 1
E14-20 | 18310-T0A0-0100 | 五档档显器(双耳) | Gear Switch Comp. | 1
E14-21 | GB818-M4×16-S-C | 十字盘头螺钉M4×16(彩锌) | Screw M4×16--Cr.D | 2
E14-22 | 18301-T0A0-0000 | 档显触销 | Pin | 1
E14-23 | 18302-T0A0-0000 | 触销弹簧 | Spring | 1
E15
E15-1 | 13401-T0A0-0400 | 国际五档变速鼓 | Gearshift Drum | 1
E15-2 | XZ-4×10 | 滚销4×10 | Column Pin B4×10 | 1
E15-3 | 13402-T0A0-0600 | 国际档六星轮 | Gearshift Cam | 1
E15-4 | GB5783-M6×25-S-C | 六角螺栓M6×25(H10)(彩锌，涂胶) | Bolt M6×25-Zn.C | 1
E15-5 | GB5783-06020-C-C | 六角头螺栓M6×20（H10，头部薄型）(彩锌) | Bolt M6×20-Zn.C | 1
E15-6 | 13502-T0A0-0000 | 四档定位板 | Gear Plate Comp. | 1
E15-7 | 13001-T0A0-0000 | 四档定位簧 | Spring, Gear Plate | 1
E15-8 | 13003-T0A0-0000 | 右拨叉 | Right Transmission Fork | 1
E15-9 | 13002-T0A0-0000 | 中拨叉 | Centre Transmission Fork | 1
E15-10 | 13004-T0A0-0000 | 左拨叉 | Left Transmission Fork | 1
E15-11 | 13005-T0A0-0000 | 拨叉轴 | Transmission Fork Axle | 1
E15-12 | 13600-T0A0-0000 | 四档变档轴 | Gearshift Axle Assy. | 1
E15-13 | 13605-T0A0-0000 | 轴固档圈12 | Snap Ring 12 | 1
E15-14 | 13601-T0A0-0000 | 变档板弹簧 | Spring, Gearshift Pedal | 1
E15-15 | 13602-T0A0-0000 | 变档板 | Gearshift Pedal | 1
E15-16 | 13610-T0A0-0000 | 变档轴组合 | Gearshift Axle Comp. | 1
E15-17 | 13603-T0A0-0000 | 变档轴回位扭簧 | Return Spring, Gearshift Axle | 1
E15-18 | 13604-T0A0-0000 | 平垫圈 | Washer | 2
E15-19 | 13606-T0A0-0000 | 轴固档圈14 | Positioning retainer ring | 1
E15-20 | 13402-T0A0-0300 | 国际五档档显器 | Gear Switch Comp. | 1
E15-21 | GB818-M4×16-S-C | 十字盘头螺钉M4×16(彩锌) | Screw M4×16--Cr.D | 2
E15-22 | 18301-T0A0-0000 | 档显触销 | Pin | 1
E15-23 | 18302-T0A0-0000 | 触销弹簧 | Spring | 1
E16
E16-1 | 15101-T0A0-0000 | 止推垫圈12 | Washer 12 | 1
E16-2 | GB894.1-16 | 挡圈16 | Retainer 16 | 1
E16-3 | 15120-T0A0-0000 | 棘轮导片组 | Rachet Guide Plate Comp. | 1
E16-4 | 15102-T0A0-0000 | 起动杆棘齿弹簧 | Rachet Spring | 1
E16-5 | 15103-T0A0-0000 | 止推垫圈 | Washer | 1
E16-6 | 15104-T0A0-0000 | 起动棘轮 | Starting Rachet | 1
E16-7 | GB894.1-20 | 挡圈20 | Retainer 20 | 1
E16-8 | 15103-T0A0-0000 | 止推垫圈 | Washer | 1
E16-9 | 15105-T0A0-0000 | 起动小齿轮 | Starting Gear | 1
E16-10 | 15110-T0A0-0200 | 起动轴 | Starting Axle | 1
E16-11 | 15106-T0A0-0000 | 起动弹簧承盘 | Starting Spring Positioning Plate | 1
E16-12 | 15107-T0A0-0000 | 起动弹簧 | Starting Spring | 1
E16-13 | 15108-T0A0-0000 | 起动轴套筒 | Starting Axle Sleeve | 1
E16-14 | 15109-T0A0-0000 | 止推垫圈 | Washer 16 | 1
E16-15 | 15100-T0A0-0200 | 起动轴组合（176） | Starting Axle Assy. | 1
E17
E17-1 | 18210-T0A0-1200 | 飞轮(八极) | Flywheel Comp. | 1
E17-2 | 18220-T0A0-0100 | 定子线圈（八级） | Stator Coil Comp. | 1
E17-3 | GB70-M8×18-S-C | 内六角螺栓M8×18(彩锌) | Inner hexagon bolt M8×18 | 3
E17-4 | GB5783-M5×25-S-C | 六角螺栓M5×25（彩锌） | Hex Bolt M5×25-Zn.D | 3
E17-5 | GB9074-5×16-S-C | 六角螺钉M5×16(彩锌，带弹簧垫) | Screw M5×16-Zn.D | 2
E17-6 | 18200-T0A0-0100 | 磁电机总成 | Magneto Assy. | 1
E17-7 | 18700-T0A0-0000 | 高压点火线圈 | High Tension Wire | 1
E17-8 | 18800-T0A0-0000 | 整流调节器 | Rectifier | 1
E17-9 | 18600-T0A0-0000 | 点火器 | C.D.I. | 1
E17-10 | 18900-T0A0-0000 | 起动继电器 | Relay | 1
E18
1 | 18100-H0A0-00A0 | 起动马达-HJ正体银白 | Start Motor | 1
2 | MO-25×3 | O形圈25×3 | O-ring25×3 | 1
3 | GB5789-M6×28-L-C | 六角法兰面螺栓M6×28（白铬） | Flange Bolt M6×28--Cr.D | 2
E19
1 | 15423-T0A0-0000 | 平衡轴 | Staff | 1
2 | 15422-T0A0-0000 | 四方键 | Key | 1
3 | 04003-T0A0-0000 | NT款从动齿轮 | Staff Driven Gear | 1
4 | GB812-M16×1 | 圆螺母M16×1(反牙) | Round Nut | 1
5 | DQ-18×26×1-H | 垫片18×26×1 | Washer | 1
6 | 06005-T0A0-0000 | 气门外弹簧座 | Stave Filling Washer | 1

## EFI parts
序号 Ref NO. | ERP润通编码 RATO Code | 中文名称 CH Description | 英文名称 English Description | 计量单位 Unit | 用量 QTY
EFI
1 |  | 主电缆 | HARNESS,WIRE | PCS | 1
2 |  | 副电缆 |  | PCS | 1
3 |  | 进气管 | TUBE,AIR INTAKE | PCS | 1
3-1 |  | 喷油器 | OIL ATOMIZER | PCS | 1
3-2 |  | 喷油器帽 | CAP, OIL ATOMIZER | PCS | 1
4 |  | 节气阀 | Throttle valve | PCS | 1
5 |  | 闪光器 | FLASHER | PCS | 1
6 |  | 调压整流器 | RECTIFIER REGULATE ASSY. | PCS | 1
7 |  | 配电器 | ELECTRIC CONTROLLER DISTRIBUTOR | PCS | 1
8 |  | 点火线圈 | COIL ASSY.,IGNITION | PCS | 1
9 |  | 启动继电器 | RELAY ASSY.,STARTING | PCS | 1
10 |  | 汽油泵部件 | Gasoline pump parts | PCS | 1
11 |  | ECU | ECU | PCS | 1
12 |  | 前照灯控制器 | CONTROLLER,HEAD LIGHT | PCS | 1
13 |  | 氧传感器 | OXYGEN SENSOR | PCS | 1
14 |  | 缸头温度传感器 | Cylinder head temperature sensor | PCS | 1